## bus_data
BUS_I | BUS_TYPE | Pd | Qd | Gs | Bs | area | Vm | Va | baseKV | zone | Vmax | Vmin
1 | 1 | 0.0079446 | 0.0019911 | 0 | 0 | 1 | 0.99673 | -0.062945 | 0.4 | 1 | 1.1 | 0.9
2 | 1 | 0 | 0 | 0 | 0 | 1 | 0.9975 | -0.048115 | 0.4 | 1 | 1.1 | 0.9
3 | 1 | 0.0058691 | 0.0014709 | 0 | 0 | 1 | 0.9982 | -0.034515 | 0.4 | 1 | 1.1 | 0.9
18 | 1 | 0.0032665 | 0.00081865 | 0 | 0 | 1 | 0.9985 | -0.028899 | 0.4 | 1 | 1.1 | 0.9
16 | 1 | 0.0077664 | 0.0019464 | 0 | 0 | 1 | 0.9989 | -0.021193 | 0.4 | 1 | 1.1 | 0.9
4 | 1 | 0.011756 | 0.0029464 | 0 | 0 | 1 | 0.97863 | -0.40951 | 0.4 | 1 | 1.1 | 0.9
5 | 1 | 0.020587 | 0.0051595 | 0 | 0 | 1 | 0.97836 | -0.41487 | 0.4 | 1 | 1.1 | 0.9
6 | 1 | 0 | 0 | 0 | 0 | 1 | 0.98001 | -0.38251 | 0.4 | 1 | 1.1 | 0.9
7 | 1 | 0.026 | 0.0065162 | 0 | 0 | 1 | 0.97512 | -0.47841 | 0.4 | 1 | 1.1 | 0.9
8 | 1 | 0.010126 | 0.0025379 | 0 | 0 | 1 | 0.99108 | -0.16906 | 0.4 | 1 | 1.1 | 0.9
9 | 1 | 0.01268 | 0.0031779 | 0 | 0 | 1 | 0.97501 | -0.48046 | 0.4 | 1 | 1.1 | 0.9
17 | 1 | 0.011407 | 0.0028589 | 0 | 0 | 1 | 0.99144 | -0.16222 | 0.4 | 1 | 1.1 | 0.9
10 | 1 | 0.0090936 | 0.0022791 | 0 | 0 | 1 | 0.97474 | -0.48577 | 0.4 | 1 | 1.1 | 0.9
15 | 1 | 0.0097753 | 0.0024499 | 0 | 0 | 1 | 0.99417 | -0.11025 | 0.4 | 1 | 1.1 | 0.9
11 | 1 | 0 | 0 | 0 | 0 | 1 | 0.97404 | -0.49951 | 0.4 | 1 | 1.1 | 0.9
12 | 1 | 0.024121 | 0.0060452 | 0 | 0 | 1 | 0.9716 | -0.54779 | 0.4 | 1 | 1.1 | 0.9
13 | 3 | 0.0041429 | 0.0010383 | 0 | 0 | 1 | 1 | 0 | 0.4 | 1 | 1.1 | 0.9
14 | 1 | 0.0034058 | 0.00085357 | 0 | 0 | 1 | 0.99974 | -0.0049053 | 0.4 | 1 | 1.1 | 0.9

## generator_data
GEN_BUS | PG | QG | QMAX | QMIN | VG | MBASE | GEN_STATUS | PMAX | PMIN
13 | 0.17063 | 0.0438 | 10 | -10 | 1 | 100 | 1 | 10 | 0

## branch_data
F_BUS | T_BUS | BR_R | BR_X | BR_B | RATE_A | RATE_B | RATE_C | TAP | SHIFT | BR_STATUS | ANGMIN | ANGMAX | P_in | Q_in | P_out | Q_out
1 | 2 | 8.3169 | 5.3228 | 1.3966e-08 | 0 | 0 | 0 | 0 | 0 | 1 | -90 | 90 | -0.0079446 | -0.0019911 | 0.0079502 | 0.0019933
2 | 3 | 7.6354 | 4.8866 | 1.2822e-08 | 0 | 0 | 0 | 0 | 0 | 1 | -90 | 90 | -0.0079502 | -0.0019933 | 0.0079554 | 0.0019953
3 | 18 | 1.8153 | 1.1618 | 3.0483e-09 | 0 | 0 | 0 | 0 | 0 | 1 | -90 | 90 | -0.013824 | -0.0034663 | 0.013828 | 0.0034683
18 | 16 | 2.0161 | 1.2903 | 3.3856e-09 | 0 | 0 | 0 | 0 | 0 | 1 | -90 | 90 | -0.017095 | -0.004287 | 0.017101 | 0.0042907
16 | 14 | 2.9333 | 1.8773 | 4.9257e-09 | 0 | 0 | 0 | 0 | 0 | 1 | -90 | 90 | -0.024867 | -0.0062371 | 0.024887 | 0.006249
4 | 5 | 1.1177 | 0.71534 | 1.877e-09 | 0 | 0 | 0 | 0 | 0 | 1 | -90 | 90 | 0.020592 | 0.0051629 | -0.020586 | -0.0051597
4 | 6 | 3.5891 | 2.297 | 6.027e-09 | 0 | 0 | 0 | 0 | 0 | 1 | -90 | 90 | -0.032348 | -0.0081093 | 0.03239 | 0.0081354
6 | 7 | 5.7134 | 3.6566 | 9.5943e-09 | 0 | 0 | 0 | 0 | 0 | 1 | -90 | 90 | 0.072308 | 0.018282 | -0.071977 | -0.018071
6 | 8 | 8.9141 | 5.705 | 1.4969e-08 | 0 | 0 | 0 | 0 | 0 | 1 | -90 | 90 | -0.1047 | -0.026416 | 0.10578 | 0.027107
7 | 9 | 0.19018 | 0.12172 | 3.1937e-10 | 0 | 0 | 0 | 0 | 0 | 1 | -90 | 90 | 0.045977 | 0.011555 | -0.045973 | -0.011552
8 | 17 | 0.26345 | 0.1686 | 4.424e-10 | 0 | 0 | 0 | 0 | 0 | 1 | -90 | 90 | -0.11591 | -0.029645 | 0.11595 | 0.029669
9 | 10 | 0.68165 | 0.43626 | 1.1447e-09 | 0 | 0 | 0 | 0 | 0 | 1 | -90 | 90 | 0.033293 | 0.0083738 | -0.033285 | -0.0083685
17 | 15 | 1.8256 | 1.1684 | 3.0657e-09 | 0 | 0 | 0 | 0 | 0 | 1 | -90 | 90 | -0.12735 | -0.032528 | 0.12767 | 0.032733
10 | 11 | 2.4236 | 1.5511 | 4.0699e-09 | 0 | 0 | 0 | 0 | 0 | 1 | -90 | 90 | 0.024191 | 0.0060894 | -0.024176 | -0.0060796
15 | 13 | 3.624 | 2.3194 | 6.0857e-09 | 0 | 0 | 0 | 0 | 0 | 1 | -90 | 90 | -0.13745 | -0.035183 | 0.13819 | 0.035655
11 | 12 | 8.4913 | 5.4344 | 1.4259e-08 | 0 | 0 | 0 | 0 | 0 | 1 | -90 | 90 | 0.024176 | 0.0060797 | -0.02412 | -0.0060454
13 | 14 | 0.77778 | 0.49778 | 1.3061e-09 | 0 | 0 | 0 | 0 | 0 | 1 | -90 | 90 | 0.028299 | 0.0071067 | -0.028292 | -0.0071026