## bus_data
BUS_I | BUS_TYPE | Pd | Qd | Gs | Bs | area | Vm | Va | baseKV | zone | Vmax | Vmin
1 | 1 | 0.013022 | 0.0032637 | 0 | 0 | 1 | 0.99922 | -0.014946 | 0.4 | 1 | 1.1 | 0.9
2 | 1 | 0.007782 | 0.0019504 | 0 | 0 | 1 | 0.99879 | -0.023194 | 0.4 | 1 | 1.1 | 0.9
3 | 3 | 0.0052575 | 0.0013177 | 0 | 0 | 1 | 1 | 0 | 0.4 | 1 | 1.1 | 0.9
31 | 1 | 0.0077965 | 0.001954 | 0 | 0 | 1 | 0.99857 | -0.027592 | 0.4 | 1 | 1.1 | 0.9
4 | 1 | 0.0063694 | 0.0015963 | 0 | 0 | 1 | 0.99881 | -0.022634 | 0.4 | 1 | 1.1 | 0.9
29 | 1 | 0.0063456 | 0.0015904 | 0 | 0 | 1 | 0.99853 | -0.028281 | 0.4 | 1 | 1.1 | 0.9
5 | 1 | 0 | 0 | 0 | 0 | 1 | 0.99556 | -0.084466 | 0.4 | 1 | 1.1 | 0.9
6 | 1 | 0.003331 | 0.00083482 | 0 | 0 | 1 | 0.99338 | -0.12605 | 0.4 | 1 | 1.1 | 0.9
7 | 1 | 0.0054624 | 0.001369 | 0 | 0 | 1 | 0.99513 | -0.092665 | 0.4 | 1 | 1.1 | 0.9
15 | 1 | 0 | 0 | 0 | 0 | 1 | 0.99202 | -0.15195 | 0.4 | 1 | 1.1 | 0.9
19 | 1 | 0.0064818 | 0.0016245 | 0 | 0 | 1 | 0.99484 | -0.098362 | 0.4 | 1 | 1.1 | 0.9
16 | 1 | 0.0054076 | 0.0013553 | 0 | 0 | 1 | 0.99179 | -0.15645 | 0.4 | 1 | 1.1 | 0.9
14 | 1 | 0.0019286 | 0.00048336 | 0 | 0 | 1 | 0.99125 | -0.16661 | 0.4 | 1 | 1.1 | 0.9
20 | 1 | 0.0039732 | 0.00099579 | 0 | 0 | 1 | 0.99423 | -0.11006 | 0.4 | 1 | 1.1 | 0.9
8 | 1 | 0.006692 | 0.0016772 | 0 | 0 | 1 | 0.98294 | -0.32687 | 0.4 | 1 | 1.1 | 0.9
9 | 1 | 0 | 0 | 0 | 0 | 1 | 0.98338 | -0.3183 | 0.4 | 1 | 1.1 | 0.9
10 | 1 | 0.0076206 | 0.0019099 | 0 | 0 | 1 | 0.98288 | -0.32817 | 0.4 | 1 | 1.1 | 0.9
11 | 1 | 0.0061541 | 0.0015424 | 0 | 0 | 1 | 0.98479 | -0.29105 | 0.4 | 1 | 1.1 | 0.9
12 | 1 | 0.0017444 | 0.0004372 | 0 | 0 | 1 | 0.98109 | -0.3628 | 0.4 | 1 | 1.1 | 0.9
13 | 1 | 0.012049 | 0.0030197 | 0 | 0 | 1 | 0.98922 | -0.20554 | 0.4 | 1 | 1.1 | 0.9
32 | 1 | 0.0033105 | 0.0008297 | 0 | 0 | 1 | 0.98018 | -0.38061 | 0.4 | 1 | 1.1 | 0.9
33 | 1 | 0.0056901 | 0.0014261 | 0 | 0 | 1 | 0.97896 | -0.40443 | 0.4 | 1 | 1.1 | 0.9
17 | 1 | 0.0033799 | 0.00084709 | 0 | 0 | 1 | 0.99156 | -0.16087 | 0.4 | 1 | 1.1 | 0.9
18 | 1 | 0.004689 | 0.0011752 | 0 | 0 | 1 | 0.99137 | -0.16458 | 0.4 | 1 | 1.1 | 0.9
30 | 1 | 0.0026956 | 0.00067557 | 0 | 0 | 1 | 0.99137 | -0.16464 | 0.4 | 1 | 1.1 | 0.9
24 | 1 | 0.005919 | 0.0014834 | 0 | 0 | 1 | 0.99406 | -0.11345 | 0.4 | 1 | 1.1 | 0.9
22 | 1 | 0.0049734 | 0.0012465 | 0 | 0 | 1 | 0.99368 | -0.12064 | 0.4 | 1 | 1.1 | 0.9
21 | 1 | 0.0015184 | 0.00038055 | 0 | 0 | 1 | 0.99346 | -0.12498 | 0.4 | 1 | 1.1 | 0.9
23 | 1 | 0 | 0 | 0 | 0 | 1 | 0.99301 | -0.13357 | 0.4 | 1 | 1.1 | 0.9
51 | 1 | 0.0029692 | 0.00074415 | 0 | 0 | 1 | 0.99325 | -0.12894 | 0.4 | 1 | 1.1 | 0.9
25 | 1 | 0 | 0 | 0 | 0 | 1 | 0.99291 | -0.1356 | 0.4 | 1 | 1.1 | 0.9
27 | 1 | 0.0016844 | 0.00042214 | 0 | 0 | 1 | 0.9927 | -0.13973 | 0.4 | 1 | 1.1 | 0.9
26 | 1 | 0.0024781 | 0.00062107 | 0 | 0 | 1 | 0.99288 | -0.13623 | 0.4 | 1 | 1.1 | 0.9
46 | 1 | 0.0034476 | 0.00086405 | 0 | 0 | 1 | 0.99245 | -0.14456 | 0.4 | 1 | 1.1 | 0.9
49 | 1 | 0.0019871 | 0.00049801 | 0 | 0 | 1 | 0.99097 | -0.1732 | 0.4 | 1 | 1.1 | 0.9
34 | 1 | 0.002824 | 0.00070777 | 0 | 0 | 1 | 0.97849 | -0.41355 | 0.4 | 1 | 1.1 | 0.9
39 | 1 | 0.0031305 | 0.00078457 | 0 | 0 | 1 | 0.97647 | -0.45299 | 0.4 | 1 | 1.1 | 0.9
40 | 1 | 0.0037005 | 0.00092744 | 0 | 0 | 1 | 0.97515 | -0.47893 | 0.4 | 1 | 1.1 | 0.9
35 | 1 | 0.0042675 | 0.0010695 | 0 | 0 | 1 | 0.97275 | -0.52643 | 0.4 | 1 | 1.1 | 0.9
36 | 1 | 0.0032051 | 0.00080326 | 0 | 0 | 1 | 0.97291 | -0.52322 | 0.4 | 1 | 1.1 | 0.9
37 | 1 | 0.0031741 | 0.0007955 | 0 | 0 | 1 | 0.97319 | -0.51771 | 0.4 | 1 | 1.1 | 0.9
38 | 1 | 0 | 0 | 0 | 0 | 1 | 0.97344 | -0.51264 | 0.4 | 1 | 1.1 | 0.9
42 | 1 | 0.0047669 | 0.0011947 | 0 | 0 | 1 | 0.97271 | -0.5271 | 0.4 | 1 | 1.1 | 0.9
41 | 1 | 0.0035084 | 0.00087929 | 0 | 0 | 1 | 0.97408 | -0.50017 | 0.4 | 1 | 1.1 | 0.9
43 | 1 | 0.0039872 | 0.0009993 | 0 | 0 | 1 | 0.97228 | -0.53562 | 0.4 | 1 | 1.1 | 0.9
44 | 1 | 0 | 0 | 0 | 0 | 1 | 0.97225 | -0.53625 | 0.4 | 1 | 1.1 | 0.9
45 | 1 | 0.0071716 | 0.0017974 | 0 | 0 | 1 | 0.97186 | -0.54393 | 0.4 | 1 | 1.1 | 0.9
48 | 1 | 0.0018468 | 0.00046286 | 0 | 0 | 1 | 0.9907 | -0.17837 | 0.4 | 1 | 1.1 | 0.9
50 | 1 | 0.003873 | 0.00097067 | 0 | 0 | 1 | 0.99082 | -0.17607 | 0.4 | 1 | 1.1 | 0.9

## generator_data
GEN_BUS | PG | QG | QMAX | QMIN | VG | MBASE | GEN_STATUS | PMAX | PMIN
3 | 0.19973 | 0.050858 | 10 | -10 | 1 | 100 | 1 | 10 | 0

## branch_data
F_BUS | T_BUS | BR_R | BR_X | BR_B | RATE_A | RATE_B | RATE_C | TAP | SHIFT | BR_STATUS | ANGMIN | ANGMAX | P_in | Q_in | P_out | Q_out
1 | 2 | 1.6831 | 1.0772 | 2.8263e-09 | 0 | 0 | 0 | 0 | 0 | 1 | -90 | 90 | 0.021936 | 0.0055016 | -0.021927 | -0.0054964
1 | 3 | 1.9154 | 1.2258 | 3.2164e-09 | 0 | 0 | 0 | 0 | 0 | 1 | -90 | 90 | -0.034958 | -0.0087654 | 0.034983 | 0.008781
2 | 31 | 1.3902 | 0.88971 | 2.3345e-09 | 0 | 0 | 0 | 0 | 0 | 1 | -90 | 90 | 0.014145 | 0.0035461 | -0.014142 | -0.0035444
3 | 4 | 0.64356 | 0.41188 | 2.1614e-09 | 0 | 0 | 0 | 0 | 0 | 1 | -90 | 90 | 0.15949 | 0.04076 | -0.15931 | -0.040648
31 | 29 | 0.48476 | 0.31024 | 8.1404e-10 | 0 | 0 | 0 | 0 | 0 | 1 | -90 | 90 | 0.0063458 | 0.0015904 | -0.0063456 | -0.0015904
4 | 5 | 1.824 | 1.1674 | 6.1261e-09 | 0 | 0 | 0 | 0 | 0 | 1 | -90 | 90 | 0.15294 | 0.039052 | -0.15249 | -0.038761
5 | 6 | 1.7646 | 1.1293 | 5.9264e-09 | 0 | 0 | 0 | 0 | 0 | 1 | -90 | 90 | 0.10578 | 0.027027 | -0.10557 | -0.026892
5 | 7 | 0.7807 | 0.49965 | 1.311e-09 | 0 | 0 | 0 | 0 | 0 | 1 | -90 | 90 | 0.046706 | 0.011734 | -0.046688 | -0.011723
6 | 15 | 1.1318 | 0.72432 | 1.9005e-09 | 0 | 0 | 0 | 0 | 0 | 1 | -90 | 90 | 0.10224 | 0.026057 | -0.10211 | -0.025976
7 | 19 | 0.61415 | 0.39306 | 1.0313e-09 | 0 | 0 | 0 | 0 | 0 | 1 | -90 | 90 | 0.041225 | 0.010354 | -0.041214 | -0.010346
15 | 16 | 1.2257 | 0.78443 | 2.0582e-09 | 0 | 0 | 0 | 0 | 0 | 1 | -90 | 90 | 0.016179 | 0.0040567 | -0.016176 | -0.0040547
15 | 14 | 0.76058 | 0.48677 | 1.2772e-09 | 0 | 0 | 0 | 0 | 0 | 1 | -90 | 90 | 0.08593 | 0.021919 | -0.085869 | -0.02188
19 | 20 | 1.4949 | 0.95676 | 2.5104e-09 | 0 | 0 | 0 | 0 | 0 | 1 | -90 | 90 | 0.034732 | 0.008722 | -0.034713 | -0.0087098
16 | 17 | 1.8081 | 1.1572 | 3.0363e-09 | 0 | 0 | 0 | 0 | 0 | 1 | -90 | 90 | 0.010768 | 0.0026994 | -0.010766 | -0.0026983
14 | 13 | 2.0611 | 1.3191 | 3.4612e-09 | 0 | 0 | 0 | 0 | 0 | 1 | -90 | 90 | 0.083941 | 0.021397 | -0.083783 | -0.021296
20 | 24 | 0.48938 | 0.3132 | 8.218e-10 | 0 | 0 | 0 | 0 | 0 | 1 | -90 | 90 | 0.03074 | 0.007714 | -0.030735 | -0.0077109
8 | 9 | 2.5931 | 1.6596 | 4.3545e-09 | 0 | 0 | 0 | 0 | 0 | 1 | -90 | 90 | -0.014313 | -0.0035873 | 0.014319 | 0.0035906
8 | 10 | 0.73715 | 0.47178 | 1.2379e-09 | 0 | 0 | 0 | 0 | 0 | 1 | -90 | 90 | 0.007621 | 0.0019101 | -0.0076205 | -0.0019099
9 | 11 | 1.8257 | 1.1685 | 3.0659e-09 | 0 | 0 | 0 | 0 | 0 | 1 | -90 | 90 | -0.0652 | -0.016493 | 0.065286 | 0.016547
9 | 12 | 3.8106 | 2.4388 | 6.3991e-09 | 0 | 0 | 0 | 0 | 0 | 1 | -90 | 90 | 0.050882 | 0.012902 | -0.050773 | -0.012833
11 | 13 | 5.261 | 3.367 | 8.8346e-09 | 0 | 0 | 0 | 0 | 0 | 1 | -90 | 90 | -0.07144 | -0.018089 | 0.071735 | 0.018277
12 | 32 | 1.5749 | 1.008 | 2.6448e-09 | 0 | 0 | 0 | 0 | 0 | 1 | -90 | 90 | 0.049029 | 0.012396 | -0.048987 | -0.01237
32 | 33 | 2.2546 | 1.443 | 3.7861e-09 | 0 | 0 | 0 | 0 | 0 | 1 | -90 | 90 | 0.045676 | 0.01154 | -0.045624 | -0.011507
33 | 34 | 0.98526 | 0.63057 | 1.6545e-09 | 0 | 0 | 0 | 0 | 0 | 1 | -90 | 90 | 0.039934 | 0.010081 | -0.039917 | -0.01007
17 | 18 | 2.2184 | 1.4198 | 3.7253e-09 | 0 | 0 | 0 | 0 | 0 | 1 | -90 | 90 | 0.0073858 | 0.0018512 | -0.0073845 | -0.0018507
18 | 30 | 0.098523 | 0.063055 | 1.6545e-10 | 0 | 0 | 0 | 0 | 0 | 1 | -90 | 90 | 0.0026956 | 0.00067556 | -0.0026955 | -0.00067557
24 | 22 | 1.2833 | 0.82131 | 2.155e-09 | 0 | 0 | 0 | 0 | 0 | 1 | -90 | 90 | 0.024816 | 0.0062275 | -0.024807 | -0.0062222
22 | 21 | 0.96831 | 0.61972 | 1.6261e-09 | 0 | 0 | 0 | 0 | 0 | 1 | -90 | 90 | 0.019834 | 0.0049758 | -0.01983 | -0.0049733
21 | 23 | 2.4789 | 1.5865 | 4.1628e-09 | 0 | 0 | 0 | 0 | 0 | 1 | -90 | 90 | 0.015341 | 0.0038492 | -0.015335 | -0.0038456
21 | 51 | 5.8997 | 3.7758 | 9.9071e-09 | 0 | 0 | 0 | 0 | 0 | 1 | -90 | 90 | 0.0029697 | 0.00074353 | -0.0029692 | -0.00074415
23 | 25 | 0.58469 | 0.3742 | 9.8185e-10 | 0 | 0 | 0 | 0 | 0 | 1 | -90 | 90 | 0.015335 | 0.0038456 | -0.015334 | -0.0038448
25 | 27 | 1.4216 | 0.90984 | 2.3873e-09 | 0 | 0 | 0 | 0 | 0 | 1 | -90 | 90 | 0.012856 | 0.0032238 | -0.012853 | -0.0032225
25 | 26 | 1.1272 | 0.72138 | 1.8928e-09 | 0 | 0 | 0 | 0 | 0 | 1 | -90 | 90 | 0.0024782 | 0.00062093 | -0.0024781 | -0.00062107
27 | 46 | 1.9095 | 1.2221 | 3.2066e-09 | 0 | 0 | 0 | 0 | 0 | 1 | -90 | 90 | 0.011169 | 0.0028003 | -0.011166 | -0.002799
46 | 49 | 16.3683 | 10.4757 | 2.7487e-08 | 0 | 0 | 0 | 0 | 0 | 1 | -90 | 90 | 0.0077185 | 0.0019349 | -0.0077079 | -0.0019309
49 | 50 | 2.2075 | 1.4128 | 3.707e-09 | 0 | 0 | 0 | 0 | 0 | 1 | -90 | 90 | 0.0057208 | 0.0014329 | -0.0057201 | -0.0014328
34 | 39 | 4.575 | 2.928 | 7.6826e-09 | 0 | 0 | 0 | 0 | 0 | 1 | -90 | 90 | 0.037093 | 0.0093621 | -0.037023 | -0.0093181
39 | 40 | 3.2763 | 2.0968 | 5.5018e-09 | 0 | 0 | 0 | 0 | 0 | 1 | -90 | 90 | 0.033892 | 0.0085336 | -0.03385 | -0.0085073
40 | 41 | 3.0056 | 1.9236 | 5.0472e-09 | 0 | 0 | 0 | 0 | 0 | 1 | -90 | 90 | 0.03015 | 0.0075799 | -0.030119 | -0.0075608
35 | 36 | 3.1899 | 2.0415 | 5.3567e-09 | 0 | 0 | 0 | 0 | 0 | 1 | -90 | 90 | -0.0042674 | -0.0010696 | 0.004268 | 0.0010695
36 | 37 | 3.1307 | 2.0037 | 5.2573e-09 | 0 | 0 | 0 | 0 | 0 | 1 | -90 | 90 | -0.007473 | -0.0018728 | 0.007475 | 0.0018735
37 | 38 | 2.022 | 1.294 | 3.3954e-09 | 0 | 0 | 0 | 0 | 0 | 1 | -90 | 90 | -0.010649 | -0.0026691 | 0.010652 | 0.0026704
38 | 42 | 3.8524 | 2.4656 | 6.4693e-09 | 0 | 0 | 0 | 0 | 0 | 1 | -90 | 90 | 0.015944 | 0.0040013 | -0.015933 | -0.0039949
38 | 41 | 1.9934 | 1.2758 | 3.3474e-09 | 0 | 0 | 0 | 0 | 0 | 1 | -90 | 90 | -0.026595 | -0.0066717 | 0.026611 | 0.0066815
42 | 43 | 3.2357 | 2.0709 | 5.4337e-09 | 0 | 0 | 0 | 0 | 0 | 1 | -90 | 90 | 0.011166 | 0.0028002 | -0.011161 | -0.0027978
43 | 44 | 0.37444 | 0.23964 | 6.2879e-10 | 0 | 0 | 0 | 0 | 0 | 1 | -90 | 90 | 0.0071743 | 0.0017985 | -0.0071741 | -0.0017984
44 | 45 | 4.5357 | 2.9029 | 7.6167e-09 | 0 | 0 | 0 | 0 | 0 | 1 | -90 | 90 | 0.0071741 | 0.0017984 | -0.0071714 | -0.0017975
48 | 50 | 5.4824 | 3.5088 | 9.2065e-09 | 0 | 0 | 0 | 0 | 0 | 1 | -90 | 90 | -0.0018468 | -0.00046286 | 0.001847 | 0.00046209