## bus_data
BUS_I | BUS_TYPE | Pd | Qd | Gs | Bs | area | Vm | Va | baseKV | zone | Vmax | Vmin
1 | 1 | 0.0052301 | 0.0013108 | 0 | 0 | 1 | 0.99297 | -0.13367 | 0.4 | 1 | 1.1 | 0.9
2 | 1 | 0.0031212 | 0.00078225 | 0 | 0 | 1 | 0.99258 | -0.14108 | 0.4 | 1 | 1.1 | 0.9
3 | 1 | 0.0025708 | 0.00064429 | 0 | 0 | 1 | 0.99338 | -0.12569 | 0.4 | 1 | 1.1 | 0.9
4 | 1 | 0.007267 | 0.0018213 | 0 | 0 | 1 | 0.99149 | -0.16194 | 0.4 | 1 | 1.1 | 0.9
5 | 1 | 0 | 0 | 0 | 0 | 1 | 0.99458 | -0.10283 | 0.4 | 1 | 1.1 | 0.9
6 | 1 | 0.0035564 | 0.00089132 | 0 | 0 | 1 | 0.99102 | -0.17096 | 0.4 | 1 | 1.1 | 0.9
7 | 1 | 0.0031517 | 0.0007899 | 0 | 0 | 1 | 0.99451 | -0.10418 | 0.4 | 1 | 1.1 | 0.9
8 | 1 | 0.0051659 | 0.0012947 | 0 | 0 | 1 | 0.99668 | -0.062782 | 0.4 | 1 | 1.1 | 0.9
34 | 1 | 0.002825 | 0.00070802 | 0 | 0 | 1 | 0.9908 | -0.17513 | 0.4 | 1 | 1.1 | 0.9
9 | 1 | 0.0079381 | 0.0019895 | 0 | 0 | 1 | 0.99422 | -0.10973 | 0.4 | 1 | 1.1 | 0.9
10 | 1 | 0.0054769 | 0.0013726 | 0 | 0 | 1 | 0.9972 | -0.053042 | 0.4 | 1 | 1.1 | 0.9
35 | 1 | 0.011329 | 0.0028393 | 0 | 0 | 1 | 0.98942 | -0.20181 | 0.4 | 1 | 1.1 | 0.9
69 | 1 | 0.0040031 | 0.0010033 | 0 | 0 | 1 | 0.99422 | -0.10984 | 0.4 | 1 | 1.1 | 0.9
81 | 1 | 0 | 0 | 0 | 0 | 1 | 0.99823 | -0.033481 | 0.4 | 1 | 1.1 | 0.9
82 | 1 | 0.0071678 | 0.0017964 | 0 | 0 | 1 | 0.99945 | -0.010352 | 0.4 | 1 | 1.1 | 0.9
83 | 1 | 0.012698 | 0.0031824 | 0 | 0 | 1 | 0.99785 | -0.040837 | 0.4 | 1 | 1.1 | 0.9
11 | 1 | 0.0044113 | 0.0011056 | 0 | 0 | 1 | 0.9862 | -0.26382 | 0.4 | 1 | 1.1 | 0.9
12 | 1 | 0.0082935 | 0.0020786 | 0 | 0 | 1 | 0.98582 | -0.27121 | 0.4 | 1 | 1.1 | 0.9
13 | 1 | 0.016264 | 0.0040762 | 0 | 0 | 1 | 0.98654 | -0.25739 | 0.4 | 1 | 1.1 | 0.9
14 | 1 | 0.023217 | 0.0058188 | 0 | 0 | 1 | 0.98551 | -0.27721 | 0.4 | 1 | 1.1 | 0.9
15 | 1 | 0.0049512 | 0.0012409 | 0 | 0 | 1 | 0.98673 | -0.25375 | 0.4 | 1 | 1.1 | 0.9
16 | 1 | 0 | 0 | 0 | 0 | 1 | 0.98467 | -0.2936 | 0.4 | 1 | 1.1 | 0.9
17 | 1 | 0.0080832 | 0.0020258 | 0 | 0 | 1 | 0.98711 | -0.2463 | 0.4 | 1 | 1.1 | 0.9
50 | 1 | 0 | 0 | 0 | 0 | 1 | 0.98225 | -0.34052 | 0.4 | 1 | 1.1 | 0.9
41 | 1 | 0 | 0 | 0 | 0 | 1 | 0.98745 | -0.23984 | 0.4 | 1 | 1.1 | 0.9
53 | 1 | 0 | 0 | 0 | 0 | 1 | 0.98134 | -0.35829 | 0.4 | 1 | 1.1 | 0.9
48 | 1 | 0.010352 | 0.0025945 | 0 | 0 | 1 | 0.982 | -0.34541 | 0.4 | 1 | 1.1 | 0.9
97 | 3 | 0.0077376 | 0.0019392 | 0 | 0 | 1 | 1 | 0 | 0.4 | 1 | 1.1 | 0.9
38 | 1 | 0.010709 | 0.0026839 | 0 | 0 | 1 | 0.98811 | -0.22711 | 0.4 | 1 | 1.1 | 0.9
39 | 1 | 0.0045446 | 0.001139 | 0 | 0 | 1 | 0.98669 | -0.25449 | 0.4 | 1 | 1.1 | 0.9
18 | 1 | 0.0022093 | 0.00055371 | 0 | 0 | 1 | 0.97584 | -0.46609 | 0.4 | 1 | 1.1 | 0.9
19 | 1 | 0.010796 | 0.0027058 | 0 | 0 | 1 | 0.97582 | -0.4664 | 0.4 | 1 | 1.1 | 0.9
20 | 1 | 0.0039894 | 0.00099983 | 0 | 0 | 1 | 0.97601 | -0.46277 | 0.4 | 1 | 1.1 | 0.9
22 | 1 | 0.007824 | 0.0019609 | 0 | 0 | 1 | 0.97623 | -0.45842 | 0.4 | 1 | 1.1 | 0.9
24 | 1 | 0.0057662 | 0.0014451 | 0 | 0 | 1 | 0.97645 | -0.45412 | 0.4 | 1 | 1.1 | 0.9
77 | 1 | 0.0035002 | 0.00087723 | 0 | 0 | 1 | 0.97672 | -0.44871 | 0.4 | 1 | 1.1 | 0.9
75 | 1 | 0.0034906 | 0.00087482 | 0 | 0 | 1 | 0.97702 | -0.44285 | 0.4 | 1 | 1.1 | 0.9
76 | 1 | 0 | 0 | 0 | 0 | 1 | 0.97703 | -0.44258 | 0.4 | 1 | 1.1 | 0.9
25 | 1 | 0.004482 | 0.0011233 | 0 | 0 | 1 | 0.98329 | -0.32068 | 0.4 | 1 | 1.1 | 0.9
26 | 1 | 0.0056021 | 0.001404 | 0 | 0 | 1 | 0.98245 | -0.33695 | 0.4 | 1 | 1.1 | 0.9
27 | 1 | 0 | 0 | 0 | 0 | 1 | 0.98512 | -0.28494 | 0.4 | 1 | 1.1 | 0.9
28 | 1 | 0.0090405 | 0.0022658 | 0 | 0 | 1 | 0.98195 | -0.34687 | 0.4 | 1 | 1.1 | 0.9
29 | 1 | 0.0047958 | 0.0012019 | 0 | 0 | 1 | 0.98595 | -0.26893 | 0.4 | 1 | 1.1 | 0.9
30 | 1 | 0 | 0 | 0 | 0 | 1 | 0.98441 | -0.29883 | 0.4 | 1 | 1.1 | 0.9
32 | 1 | 0.0077719 | 0.0019478 | 0 | 0 | 1 | 0.98135 | -0.35846 | 0.4 | 1 | 1.1 | 0.9
33 | 1 | 0.004205 | 0.0010539 | 0 | 0 | 1 | 0.98676 | -0.25319 | 0.4 | 1 | 1.1 | 0.9
84 | 1 | 0.0062144 | 0.0015575 | 0 | 0 | 1 | 0.98378 | -0.31113 | 0.4 | 1 | 1.1 | 0.9
80 | 1 | 0.021408 | 0.0053654 | 0 | 0 | 1 | 0.98073 | -0.37073 | 0.4 | 1 | 1.1 | 0.9
36 | 1 | 0.014941 | 0.0037446 | 0 | 0 | 1 | 0.98754 | -0.2381 | 0.4 | 1 | 1.1 | 0.9
99 | 1 | 0.013937 | 0.003493 | 0 | 0 | 1 | 0.98038 | -0.37763 | 0.4 | 1 | 1.1 | 0.9
37 | 1 | 0.017881 | 0.0044814 | 0 | 0 | 1 | 0.98815 | -0.22634 | 0.4 | 1 | 1.1 | 0.9
40 | 1 | 0.0089647 | 0.0022468 | 0 | 0 | 1 | 0.98624 | -0.26326 | 0.4 | 1 | 1.1 | 0.9
42 | 1 | 0.013096 | 0.0032821 | 0 | 0 | 1 | 0.98586 | -0.27077 | 0.4 | 1 | 1.1 | 0.9
43 | 1 | 0.0045995 | 0.0011527 | 0 | 0 | 1 | 0.9852 | -0.28351 | 0.4 | 1 | 1.1 | 0.9
44 | 1 | 0.0069624 | 0.0017449 | 0 | 0 | 1 | 0.98518 | -0.28396 | 0.4 | 1 | 1.1 | 0.9
45 | 1 | 0.012753 | 0.0031962 | 0 | 0 | 1 | 0.98475 | -0.29234 | 0.4 | 1 | 1.1 | 0.9
46 | 1 | 0.0064601 | 0.001619 | 0 | 0 | 1 | 0.98462 | -0.29482 | 0.4 | 1 | 1.1 | 0.9
72 | 1 | 0.0084172 | 0.0021096 | 0 | 0 | 1 | 0.98461 | -0.2951 | 0.4 | 1 | 1.1 | 0.9
73 | 1 | 0.0089736 | 0.002249 | 0 | 0 | 1 | 0.98459 | -0.2954 | 0.4 | 1 | 1.1 | 0.9
47 | 1 | 0.0036149 | 0.00090597 | 0 | 0 | 1 | 0.9818 | -0.34927 | 0.4 | 1 | 1.1 | 0.9
49 | 1 | 0.010281 | 0.0025767 | 0 | 0 | 1 | 0.98111 | -0.36275 | 0.4 | 1 | 1.1 | 0.9
52 | 1 | 0 | 0 | 0 | 0 | 1 | 0.98055 | -0.37361 | 0.4 | 1 | 1.1 | 0.9
62 | 1 | 0.0079013 | 0.0019803 | 0 | 0 | 1 | 0.97992 | -0.38591 | 0.4 | 1 | 1.1 | 0.9
59 | 1 | 0.0026407 | 0.00066182 | 0 | 0 | 1 | 0.98041 | -0.37631 | 0.4 | 1 | 1.1 | 0.9
89 | 1 | 0.01164 | 0.0029173 | 0 | 0 | 1 | 0.98073 | -0.37018 | 0.4 | 1 | 1.1 | 0.9
71 | 1 | 0.0067717 | 0.0016971 | 0 | 0 | 1 | 0.97908 | -0.40235 | 0.4 | 1 | 1.1 | 0.9
57 | 1 | 0.0023954 | 0.00060035 | 0 | 0 | 1 | 0.98008 | -0.38275 | 0.4 | 1 | 1.1 | 0.9
88 | 1 | 0 | 0 | 0 | 0 | 1 | 0.9804 | -0.37675 | 0.4 | 1 | 1.1 | 0.9
86 | 1 | 0.0080505 | 0.0020176 | 0 | 0 | 1 | 0.98022 | -0.38025 | 0.4 | 1 | 1.1 | 0.9
96 | 1 | 0.021451 | 0.0053762 | 0 | 0 | 1 | 0.97222 | -0.53715 | 0.4 | 1 | 1.1 | 0.9
94 | 1 | 0 | 0 | 0 | 0 | 1 | 0.97333 | -0.51524 | 0.4 | 1 | 1.1 | 0.9
92 | 1 | 0 | 0 | 0 | 0 | 1 | 0.97643 | -0.45426 | 0.4 | 1 | 1.1 | 0.9
95 | 1 | 0.0090295 | 0.002263 | 0 | 0 | 1 | 0.9762 | -0.45884 | 0.4 | 1 | 1.1 | 0.9
90 | 1 | 0.0043686 | 0.0010949 | 0 | 0 | 1 | 0.97686 | -0.4458 | 0.4 | 1 | 1.1 | 0.9
58 | 1 | 0.0025592 | 0.0006414 | 0 | 0 | 1 | 0.97995 | -0.38543 | 0.4 | 1 | 1.1 | 0.9
60 | 1 | 0.0036639 | 0.00091827 | 0 | 0 | 1 | 0.97971 | -0.39006 | 0.4 | 1 | 1.1 | 0.9
61 | 1 | 0.0051414 | 0.0012885 | 0 | 0 | 1 | 0.97927 | -0.3986 | 0.4 | 1 | 1.1 | 0.9
70 | 1 | 0 | 0 | 0 | 0 | 1 | 0.97788 | -0.42579 | 0.4 | 1 | 1.1 | 0.9
78 | 1 | 0.025826 | 0.0064726 | 0 | 0 | 1 | 0.97482 | -0.48598 | 0.4 | 1 | 1.1 | 0.9
79 | 1 | 0.0043637 | 0.0010937 | 0 | 0 | 1 | 0.97757 | -0.43181 | 0.4 | 1 | 1.1 | 0.9
74 | 1 | 0 | 0 | 0 | 0 | 1 | 0.97834 | -0.41681 | 0.4 | 1 | 1.1 | 0.9
63 | 1 | 0.0024138 | 0.00060496 | 0 | 0 | 1 | 0.97738 | -0.43579 | 0.4 | 1 | 1.1 | 0.9
64 | 1 | 0.0032636 | 0.00081793 | 0 | 0 | 1 | 0.97743 | -0.43477 | 0.4 | 1 | 1.1 | 0.9
65 | 1 | 0.0033596 | 0.00084199 | 0 | 0 | 1 | 0.97733 | -0.43681 | 0.4 | 1 | 1.1 | 0.9
66 | 1 | 0.0037407 | 0.00093751 | 0 | 0 | 1 | 0.97786 | -0.42627 | 0.4 | 1 | 1.1 | 0.9
68 | 1 | 0.0036283 | 0.00090934 | 0 | 0 | 1 | 0.97808 | -0.42205 | 0.4 | 1 | 1.1 | 0.9
93 | 1 | 0 | 0 | 0 | 0 | 1 | 0.97743 | -0.43458 | 0.4 | 1 | 1.1 | 0.9
91 | 1 | 0 | 0 | 0 | 0 | 1 | 0.97705 | -0.44219 | 0.4 | 1 | 1.1 | 0.9
100 | 1 | 0.009407 | 0.0023576 | 0 | 0 | 1 | 0.98012 | -0.38257 | 0.4 | 1 | 1.1 | 0.9
98 | 1 | 0.0082694 | 0.0020725 | 0 | 0 | 1 | 0.9975 | -0.04746 | 0.4 | 1 | 1.1 | 0.9
85 | 1 | 0.0076794 | 0.0019246 | 0 | 0 | 1 | 0.98016 | -0.3813 | 0.4 | 1 | 1.1 | 0.9

## generator_data
GEN_BUS | PG | QG | QMAX | QMIN | VG | MBASE | GEN_STATUS | PMAX | PMIN
97 | 0.57812 | 0.14818 | 10 | -10 | 1 | 100 | 1 | 10 | 0

## branch_data
F_BUS | T_BUS | BR_R | BR_X | BR_B | RATE_A | RATE_B | RATE_C | TAP | SHIFT | BR_STATUS | ANGMIN | ANGMAX | P_in | Q_in | P_out | Q_out
1 | 2 | 0.065428 | 0.041874 | 5.4936e-10 | 0 | 0 | 0 | 0 | 0 | 1 | -90 | 90 | 0.50523 | 0.12856 | -0.50505 | -0.12844
1 | 3 | 0.06979 | 0.044666 | 5.8598e-10 | 0 | 0 | 0 | 0 | 0 | 1 | -90 | 90 | -0.51046 | -0.12987 | 0.51065 | 0.13
2 | 4 | 0.18516 | 0.1185 | 1.5546e-09 | 0 | 0 | 0 | 0 | 0 | 1 | -90 | 90 | 0.50192 | 0.12766 | -0.50142 | -0.12734
3 | 5 | 0.19922 | 0.1275 | 1.6727e-09 | 0 | 0 | 0 | 0 | 0 | 1 | -90 | 90 | -0.51322 | -0.13064 | 0.51379 | 0.131
4 | 6 | 0.081042 | 0.051867 | 6.8046e-10 | 0 | 0 | 0 | 0 | 0 | 1 | -90 | 90 | 0.49415 | 0.12552 | -0.49394 | -0.12538
5 | 7 | 0.39586 | 0.25335 | 6.6476e-10 | 0 | 0 | 0 | 0 | 0 | 1 | -90 | 90 | 0.015097 | 0.0037849 | -0.015096 | -0.0037843
5 | 8 | 0.34017 | 0.21771 | 2.8562e-09 | 0 | 0 | 0 | 0 | 0 | 1 | -90 | 90 | -0.52889 | -0.13479 | 0.52991 | 0.13544
6 | 34 | 0.037752 | 0.024161 | 3.1698e-10 | 0 | 0 | 0 | 0 | 0 | 1 | -90 | 90 | 0.49038 | 0.12449 | -0.49028 | -0.12443
7 | 9 | 2.0581 | 1.3172 | 3.4562e-09 | 0 | 0 | 0 | 0 | 0 | 1 | -90 | 90 | 0.011944 | 0.0029944 | -0.011941 | -0.0029927
8 | 10 | 0.082137 | 0.052568 | 6.8965e-10 | 0 | 0 | 0 | 0 | 0 | 1 | -90 | 90 | -0.53508 | -0.13674 | 0.53533 | 0.1369
34 | 35 | 0.24247 | 0.15518 | 2.0359e-09 | 0 | 0 | 0 | 0 | 0 | 1 | -90 | 90 | 0.48746 | 0.12372 | -0.48683 | -0.12332
9 | 69 | 0.12911 | 0.082631 | 2.1681e-10 | 0 | 0 | 0 | 0 | 0 | 1 | -90 | 90 | 0.0040031 | 0.0010033 | -0.004003 | -0.0010033
10 | 81 | 0.16351 | 0.10465 | 1.3729e-09 | 0 | 0 | 0 | 0 | 0 | 1 | -90 | 90 | -0.54081 | -0.13827 | 0.54132 | 0.1386
35 | 37 | 0.29031 | 0.1858 | 2.4375e-09 | 0 | 0 | 0 | 0 | 0 | 1 | -90 | 90 | 0.37306 | 0.094562 | -0.37262 | -0.094281
35 | 36 | 1.5614 | 0.99928 | 2.622e-09 | 0 | 0 | 0 | 0 | 0 | 1 | -90 | 90 | 0.10245 | 0.02592 | -0.10227 | -0.025806
81 | 82 | 0.18644 | 0.11932 | 1.5654e-09 | 0 | 0 | 0 | 0 | 0 | 1 | -90 | 90 | -0.5623 | -0.14386 | 0.56293 | 0.14426
81 | 83 | 1.5663 | 1.0024 | 2.6302e-09 | 0 | 0 | 0 | 0 | 0 | 1 | -90 | 90 | 0.020977 | 0.0052605 | -0.02097 | -0.005256
82 | 97 | 0.082534 | 0.052822 | 6.9299e-10 | 0 | 0 | 0 | 0 | 0 | 1 | -90 | 90 | -0.57009 | -0.14606 | 0.57038 | 0.14624
83 | 98 | 3.573 | 2.2867 | 6e-09 | 0 | 0 | 0 | 0 | 0 | 1 | -90 | 90 | 0.008272 | 0.0020736 | -0.0082694 | -0.0020725
11 | 12 | 0.13806 | 0.088356 | 1.1592e-09 | 0 | 0 | 0 | 0 | 0 | 1 | -90 | 90 | 0.23488 | 0.0595 | -0.2348 | -0.059447
11 | 13 | 0.11798 | 0.075509 | 9.9063e-10 | 0 | 0 | 0 | 0 | 0 | 1 | -90 | 90 | -0.23929 | -0.060606 | 0.23937 | 0.060653
12 | 14 | 0.1161 | 0.074307 | 9.7486e-10 | 0 | 0 | 0 | 0 | 0 | 1 | -90 | 90 | 0.2265 | 0.057368 | -0.22644 | -0.057327
13 | 15 | 0.062496 | 0.039998 | 5.2474e-10 | 0 | 0 | 0 | 0 | 0 | 1 | -90 | 90 | -0.25563 | -0.064729 | 0.25567 | 0.064758
14 | 16 | 0.35346 | 0.22621 | 2.9677e-09 | 0 | 0 | 0 | 0 | 0 | 1 | -90 | 90 | 0.20322 | 0.051508 | -0.20306 | -0.051406
15 | 17 | 0.12566 | 0.080422 | 1.0551e-09 | 0 | 0 | 0 | 0 | 0 | 1 | -90 | 90 | -0.26063 | -0.065998 | 0.26072 | 0.066058
16 | 50 | 1.0083 | 0.64533 | 8.4662e-09 | 0 | 0 | 0 | 0 | 0 | 1 | -90 | 90 | 0.20306 | 0.051406 | -0.2026 | -0.051115
17 | 41 | 0.10574 | 0.067671 | 8.8779e-10 | 0 | 0 | 0 | 0 | 0 | 1 | -90 | 90 | -0.2688 | -0.068084 | 0.26889 | 0.068137
50 | 53 | 0.43241 | 0.27674 | 3.6307e-09 | 0 | 0 | 0 | 0 | 0 | 1 | -90 | 90 | 0.17834 | 0.04503 | -0.17819 | -0.044933
50 | 48 | 0.87207 | 0.55812 | 1.4644e-09 | 0 | 0 | 0 | 0 | 0 | 1 | -90 | 90 | 0.024263 | 0.0060854 | -0.024257 | -0.0060819
41 | 38 | 0.16296 | 0.10429 | 1.3683e-09 | 0 | 0 | 0 | 0 | 0 | 1 | -90 | 90 | -0.34381 | -0.086973 | 0.34402 | 0.087107
41 | 39 | 0.8553 | 0.54739 | 1.4363e-09 | 0 | 0 | 0 | 0 | 0 | 1 | -90 | 90 | 0.074922 | 0.018836 | -0.07487 | -0.018802
53 | 89 | 1.8744 | 1.1996 | 3.1475e-09 | 0 | 0 | 0 | 0 | 0 | 1 | -90 | 90 | 0.027393 | 0.0068738 | -0.027378 | -0.0068642
53 | 52 | 0.44045 | 0.28189 | 3.6982e-09 | 0 | 0 | 0 | 0 | 0 | 1 | -90 | 90 | 0.1508 | 0.038059 | -0.15069 | -0.037989
48 | 47 | 1.1992 | 0.76747 | 2.0137e-09 | 0 | 0 | 0 | 0 | 0 | 1 | -90 | 90 | 0.013905 | 0.0034874 | -0.013902 | -0.003486
38 | 37 | 0.0095711 | 0.0061255 | 8.0363e-11 | 0 | 0 | 0 | 0 | 0 | 1 | -90 | 90 | -0.35473 | -0.089791 | 0.35474 | 0.089799
39 | 40 | 0.54495 | 0.34877 | 9.1512e-10 | 0 | 0 | 0 | 0 | 0 | 1 | -90 | 90 | 0.070325 | 0.017663 | -0.070296 | -0.017645
18 | 19 | 0.12005 | 0.07683 | 2.0159e-10 | 0 | 0 | 0 | 0 | 0 | 1 | -90 | 90 | 0.010796 | 0.002706 | -0.010796 | -0.0027059
18 | 20 | 1.0923 | 0.69904 | 1.8342e-09 | 0 | 0 | 0 | 0 | 0 | 1 | -90 | 90 | -0.013006 | -0.0032597 | 0.013008 | 0.0032608
20 | 22 | 1.0926 | 0.69926 | 1.8348e-09 | 0 | 0 | 0 | 0 | 0 | 1 | -90 | 90 | -0.016997 | -0.0042607 | 0.017 | 0.0042628
22 | 24 | 0.73926 | 0.47312 | 1.2414e-09 | 0 | 0 | 0 | 0 | 0 | 1 | -90 | 90 | -0.024824 | -0.0062237 | 0.024829 | 0.0062268
24 | 77 | 0.75678 | 0.48434 | 1.2708e-09 | 0 | 0 | 0 | 0 | 0 | 1 | -90 | 90 | -0.030595 | -0.007672 | 0.030603 | 0.0076769
77 | 76 | 0.76968 | 0.4926 | 1.2925e-09 | 0 | 0 | 0 | 0 | 0 | 1 | -90 | 90 | -0.034104 | -0.0085542 | 0.034113 | 0.0085604
75 | 76 | 0.3303 | 0.2114 | 5.5467e-10 | 0 | 0 | 0 | 0 | 0 | 1 | -90 | 90 | -0.0034905 | -0.00087484 | 0.0034906 | 0.00087482
76 | 74 | 2.9376 | 1.88 | 4.933e-09 | 0 | 0 | 0 | 0 | 0 | 1 | -90 | 90 | -0.037604 | -0.0094352 | 0.03765 | 0.0094644
25 | 26 | 1.0487 | 0.67118 | 1.7611e-09 | 0 | 0 | 0 | 0 | 0 | 1 | -90 | 90 | 0.067313 | 0.016926 | -0.06726 | -0.016893
25 | 27 | 2.1661 | 1.3863 | 3.6374e-09 | 0 | 0 | 0 | 0 | 0 | 1 | -90 | 90 | -0.071795 | -0.01805 | 0.071918 | 0.018128
26 | 28 | 0.69698 | 0.44607 | 1.1704e-09 | 0 | 0 | 0 | 0 | 0 | 1 | -90 | 90 | 0.061658 | 0.015489 | -0.061629 | -0.015471
27 | 29 | 0.89482 | 0.57268 | 1.5026e-09 | 0 | 0 | 0 | 0 | 0 | 1 | -90 | 90 | -0.07814 | -0.019687 | 0.0782 | 0.019725
27 | 30 | 9.707 | 6.2125 | 1.6301e-08 | 0 | 0 | 0 | 0 | 0 | 1 | -90 | 90 | 0.0062221 | 0.0015595 | -0.006218 | -0.0015584
28 | 32 | 0.95279 | 0.60978 | 1.6e-09 | 0 | 0 | 0 | 0 | 0 | 1 | -90 | 90 | 0.052589 | 0.013205 | -0.05256 | -0.013186
29 | 33 | 0.83037 | 0.53144 | 1.3944e-09 | 0 | 0 | 0 | 0 | 0 | 1 | -90 | 90 | -0.082995 | -0.020927 | 0.083058 | 0.020967
30 | 84 | 8.59 | 5.4976 | 1.4425e-08 | 0 | 0 | 0 | 0 | 0 | 1 | -90 | 90 | 0.006218 | 0.0015584 | -0.0062144 | -0.0015575
32 | 80 | 1.1827 | 0.75696 | 1.9861e-09 | 0 | 0 | 0 | 0 | 0 | 1 | -90 | 90 | 0.044788 | 0.011238 | -0.044762 | -0.011222
33 | 36 | 0.7585 | 0.48544 | 1.2737e-09 | 0 | 0 | 0 | 0 | 0 | 1 | -90 | 90 | -0.087263 | -0.022021 | 0.087326 | 0.022061
80 | 99 | 1.2742 | 0.81548 | 2.1397e-09 | 0 | 0 | 0 | 0 | 0 | 1 | -90 | 90 | 0.023354 | 0.0058565 | -0.023346 | -0.0058518
99 | 100 | 2.2623 | 1.4479 | 3.799e-09 | 0 | 0 | 0 | 0 | 0 | 1 | -90 | 90 | 0.0094091 | 0.0023587 | -0.0094069 | -0.0023577
40 | 42 | 0.53435 | 0.34198 | 8.9731e-10 | 0 | 0 | 0 | 0 | 0 | 1 | -90 | 90 | 0.061331 | 0.015398 | -0.061309 | -0.015384
42 | 43 | 1.1519 | 0.73723 | 1.9344e-09 | 0 | 0 | 0 | 0 | 0 | 1 | -90 | 90 | 0.048214 | 0.012102 | -0.048184 | -0.012083
43 | 44 | 0.044336 | 0.028375 | 7.4451e-11 | 0 | 0 | 0 | 0 | 0 | 1 | -90 | 90 | 0.043585 | 0.010931 | -0.043584 | -0.01093
44 | 45 | 0.9961 | 0.63751 | 1.6727e-09 | 0 | 0 | 0 | 0 | 0 | 1 | -90 | 90 | 0.036621 | 0.009185 | -0.036607 | -0.0091758
45 | 46 | 0.4522 | 0.28941 | 7.5936e-10 | 0 | 0 | 0 | 0 | 0 | 1 | -90 | 90 | 0.023854 | 0.0059796 | -0.023851 | -0.0059778
46 | 72 | 0.06811 | 0.04359 | 1.1437e-10 | 0 | 0 | 0 | 0 | 0 | 1 | -90 | 90 | 0.017391 | 0.0043588 | -0.017391 | -0.0043586
72 | 73 | 0.14871 | 0.095175 | 2.4973e-10 | 0 | 0 | 0 | 0 | 0 | 1 | -90 | 90 | 0.0089736 | 0.0022491 | -0.0089735 | -0.002249
47 | 49 | 5.6604 | 3.6227 | 9.5054e-09 | 0 | 0 | 0 | 0 | 0 | 1 | -90 | 90 | 0.010287 | 0.00258 | -0.010281 | -0.0025767
52 | 62 | 0.77094 | 0.4934 | 1.2946e-09 | 0 | 0 | 0 | 0 | 0 | 1 | -90 | 90 | 0.068865 | 0.017339 | -0.068825 | -0.017313
52 | 59 | 0.14283 | 0.091411 | 1.1993e-09 | 0 | 0 | 0 | 0 | 0 | 1 | -90 | 90 | 0.081821 | 0.02065 | -0.081811 | -0.020644
62 | 71 | 1.1636 | 0.7447 | 1.954e-09 | 0 | 0 | 0 | 0 | 0 | 1 | -90 | 90 | 0.060924 | 0.015333 | -0.060876 | -0.015302
59 | 57 | 0.35147 | 0.22494 | 2.9511e-09 | 0 | 0 | 0 | 0 | 0 | 1 | -90 | 90 | 0.07917 | 0.019982 | -0.079146 | -0.019966
89 | 88 | 1.8017 | 1.1531 | 3.0256e-09 | 0 | 0 | 0 | 0 | 0 | 1 | -90 | 90 | 0.015738 | 0.0039469 | -0.015733 | -0.003944
71 | 74 | 1.1507 | 0.73644 | 1.9323e-09 | 0 | 0 | 0 | 0 | 0 | 1 | -90 | 90 | 0.054104 | 0.013605 | -0.054067 | -0.013582
57 | 58 | 0.15137 | 0.09688 | 1.271e-09 | 0 | 0 | 0 | 0 | 0 | 1 | -90 | 90 | 0.07675 | 0.019366 | -0.076741 | -0.01936
88 | 86 | 0.95817 | 0.61323 | 1.609e-09 | 0 | 0 | 0 | 0 | 0 | 1 | -90 | 90 | 0.015733 | 0.003944 | -0.01573 | -0.0039425
86 | 85 | 0.58458 | 0.37413 | 9.8167e-10 | 0 | 0 | 0 | 0 | 0 | 1 | -90 | 90 | 0.0076797 | 0.0019248 | -0.0076793 | -0.0019247
96 | 94 | 4.3333 | 2.7733 | 7.2768e-09 | 0 | 0 | 0 | 0 | 0 | 1 | -90 | 90 | -0.021451 | -0.0053763 | 0.021473 | 0.00539
94 | 78 | 5.7998 | 3.7118 | 9.7394e-09 | 0 | 0 | 0 | 0 | 0 | 1 | -90 | 90 | -0.021473 | -0.00539 | 0.021503 | 0.0054082
92 | 95 | 2.1645 | 1.3853 | 3.6349e-09 | 0 | 0 | 0 | 0 | 0 | 1 | -90 | 90 | 0.0090313 | 0.002264 | -0.0090294 | -0.0022631
92 | 90 | 4.0052 | 2.5633 | 6.7258e-09 | 0 | 0 | 0 | 0 | 0 | 1 | -90 | 90 | -0.0090314 | -0.002264 | 0.009035 | 0.0022657
90 | 91 | 1.1548 | 0.73905 | 1.9392e-09 | 0 | 0 | 0 | 0 | 0 | 1 | -90 | 90 | -0.013404 | -0.0033606 | 0.013406 | 0.0033619
58 | 60 | 0.26984 | 0.1727 | 2.2657e-09 | 0 | 0 | 0 | 0 | 0 | 1 | -90 | 90 | 0.074181 | 0.018719 | -0.074165 | -0.018708
60 | 61 | 0.52287 | 0.33464 | 4.3902e-09 | 0 | 0 | 0 | 0 | 0 | 1 | -90 | 90 | 0.070501 | 0.01779 | -0.070472 | -0.017772
61 | 70 | 1.7941 | 1.1482 | 3.0128e-09 | 0 | 0 | 0 | 0 | 0 | 1 | -90 | 90 | 0.065331 | 0.016483 | -0.065246 | -0.016429
70 | 78 | 5.4398 | 3.4815 | 9.135e-09 | 0 | 0 | 0 | 0 | 0 | 1 | -90 | 90 | 0.047465 | 0.011967 | -0.047328 | -0.011881
70 | 79 | 1.4533 | 0.9301 | 2.4404e-09 | 0 | 0 | 0 | 0 | 0 | 1 | -90 | 90 | 0.017781 | 0.0044623 | -0.017776 | -0.0044593
79 | 93 | 0.88373 | 0.56559 | 1.484e-09 | 0 | 0 | 0 | 0 | 0 | 1 | -90 | 90 | 0.013413 | 0.0033656 | -0.013411 | -0.0033646
74 | 68 | 1.368 | 0.87553 | 2.2973e-09 | 0 | 0 | 0 | 0 | 0 | 1 | -90 | 90 | 0.016417 | 0.0041173 | -0.016412 | -0.0041149
63 | 64 | 0.76035 | 0.48662 | 1.2768e-09 | 0 | 0 | 0 | 0 | 0 | 1 | -90 | 90 | -0.0057735 | -0.0014469 | 0.0057737 | 0.0014469
63 | 65 | 1.2907 | 0.82605 | 2.1674e-09 | 0 | 0 | 0 | 0 | 0 | 1 | -90 | 90 | 0.0033597 | 0.00084191 | -0.0033595 | -0.00084201
64 | 66 | 4.0304 | 2.5794 | 6.768e-09 | 0 | 0 | 0 | 0 | 0 | 1 | -90 | 90 | -0.0090373 | -0.0022649 | 0.0090409 | 0.0022666
66 | 68 | 1.4149 | 0.90554 | 2.376e-09 | 0 | 0 | 0 | 0 | 0 | 1 | -90 | 90 | -0.012782 | -0.0032041 | 0.012784 | 0.0032055
93 | 91 | 2.4303 | 1.5554 | 4.0811e-09 | 0 | 0 | 0 | 0 | 0 | 1 | -90 | 90 | 0.013411 | 0.0033646 | -0.013406 | -0.0033619