## bus_data
BUS_I | BUS_TYPE | Pd | Qd | Gs | Bs | area | Vm | Va | baseKV | zone | Vmax | Vmin
1 | 1 | 0.0026864 | 0.00067328 | 0 | 0 | 1 | 0.99309 | -0.13305 | 0.4 | 1 | 1.1 | 0.9
2 | 1 | 0.018107 | 0.0045379 | 0 | 0 | 1 | 0.99315 | -0.13178 | 0.4 | 1 | 1.1 | 0.9
4 | 1 | 0.010489 | 0.0026289 | 0 | 0 | 1 | 0.99345 | -0.12605 | 0.4 | 1 | 1.1 | 0.9
11 | 1 | 0.037765 | 0.0094648 | 0 | 0 | 1 | 0.99367 | -0.12177 | 0.4 | 1 | 1.1 | 0.9
12 | 1 | 0.024217 | 0.0060694 | 0 | 0 | 1 | 0.99596 | -0.077521 | 0.4 | 1 | 1.1 | 0.9
6 | 1 | 0.0026577 | 0.00066609 | 0 | 0 | 1 | 0.99568 | -0.082173 | 0.4 | 1 | 1.1 | 0.9
7 | 1 | 0.0077016 | 0.0019302 | 0 | 0 | 1 | 0.99572 | -0.081433 | 0.4 | 1 | 1.1 | 0.9
8 | 1 | 0 | 0 | 0 | 0 | 1 | 0.99585 | -0.078781 | 0.4 | 1 | 1.1 | 0.9
9 | 1 | 0.0087976 | 0.0022049 | 0 | 0 | 1 | 0.99705 | -0.055954 | 0.4 | 1 | 1.1 | 0.9
10 | 1 | 0.025788 | 0.0064631 | 0 | 0 | 1 | 0.99506 | -0.093835 | 0.4 | 1 | 1.1 | 0.9
16 | 1 | 0.033253 | 0.008334 | 0 | 0 | 1 | 0.99706 | -0.055917 | 0.4 | 1 | 1.1 | 0.9
20 | 1 | 0.0036773 | 0.00092162 | 0 | 0 | 1 | 0.99202 | -0.1518 | 0.4 | 1 | 1.1 | 0.9
17 | 1 | 0.012504 | 0.0031338 | 0 | 0 | 1 | 0.99818 | -0.034528 | 0.4 | 1 | 1.1 | 0.9
21 | 1 | 0 | 0 | 0 | 0 | 1 | 0.99132 | -0.16523 | 0.4 | 1 | 1.1 | 0.9
13 | 1 | 0 | 0 | 0 | 0 | 1 | 0.99651 | -0.06706 | 0.4 | 1 | 1.1 | 0.9
14 | 1 | 0.024763 | 0.0062063 | 0 | 0 | 1 | 0.99554 | -0.085701 | 0.4 | 1 | 1.1 | 0.9
15 | 1 | 0 | 0 | 0 | 0 | 1 | 0.99801 | -0.038129 | 0.4 | 1 | 1.1 | 0.9
24 | 1 | 0.0086042 | 0.0021564 | 0 | 0 | 1 | 0.99533 | -0.089802 | 0.4 | 1 | 1.1 | 0.9
19 | 1 | 0.014561 | 0.0036493 | 0 | 0 | 1 | 0.99856 | -0.027524 | 0.4 | 1 | 1.1 | 0.9
30 | 1 | 0 | 0 | 0 | 0 | 1 | 0.99781 | -0.041925 | 0.4 | 1 | 1.1 | 0.9
25 | 1 | 0 | 0 | 0 | 0 | 1 | 0.99423 | -0.11092 | 0.4 | 1 | 1.1 | 0.9
18 | 3 | 0.032946 | 0.0082569 | 0 | 0 | 1 | 1 | 0 | 0.4 | 1 | 1.1 | 0.9
32 | 1 | 0.004149 | 0.0010398 | 0 | 0 | 1 | 0.99775 | -0.043215 | 0.4 | 1 | 1.1 | 0.9
28 | 1 | 0.031467 | 0.0078863 | 0 | 0 | 1 | 0.99773 | -0.043635 | 0.4 | 1 | 1.1 | 0.9
22 | 1 | 0 | 0 | 0 | 0 | 1 | 0.98976 | -0.19508 | 0.4 | 1 | 1.1 | 0.9
23 | 1 | 0.0056574 | 0.0014179 | 0 | 0 | 1 | 0.9912 | -0.16739 | 0.4 | 1 | 1.1 | 0.9
35 | 1 | 0.040739 | 0.01021 | 0 | 0 | 1 | 0.98766 | -0.23547 | 0.4 | 1 | 1.1 | 0.9
36 | 1 | 0 | 0 | 0 | 0 | 1 | 0.98515 | -0.28358 | 0.4 | 1 | 1.1 | 0.9
26 | 1 | 0.0034541 | 0.00086567 | 0 | 0 | 1 | 0.99388 | -0.11774 | 0.4 | 1 | 1.1 | 0.9
33 | 1 | 0.0049465 | 0.0012397 | 0 | 0 | 1 | 0.99383 | -0.11883 | 0.4 | 1 | 1.1 | 0.9
27 | 1 | 0.013328 | 0.0033404 | 0 | 0 | 1 | 0.99757 | -0.046606 | 0.4 | 1 | 1.1 | 0.9
37 | 1 | 0 | 0 | 0 | 0 | 1 | 0.98247 | -0.33549 | 0.4 | 1 | 1.1 | 0.9
39 | 1 | 0.0056393 | 0.0014134 | 0 | 0 | 1 | 0.97993 | -0.38495 | 0.4 | 1 | 1.1 | 0.9
38 | 1 | 0.0019017 | 0.0004766 | 0 | 0 | 1 | 0.98244 | -0.33607 | 0.4 | 1 | 1.1 | 0.9
47 | 1 | 0.0033251 | 0.00083335 | 0 | 0 | 1 | 0.97961 | -0.39118 | 0.4 | 1 | 1.1 | 0.9
45 | 1 | 0.003734 | 0.00093582 | 0 | 0 | 1 | 0.97845 | -0.41372 | 0.4 | 1 | 1.1 | 0.9
40 | 1 | 0.0049762 | 0.0012471 | 0 | 0 | 1 | 0.97156 | -0.549 | 0.4 | 1 | 1.1 | 0.9
41 | 1 | 0.0050345 | 0.0012618 | 0 | 0 | 1 | 0.97085 | -0.56313 | 0.4 | 1 | 1.1 | 0.9
42 | 1 | 0.0038595 | 0.00096729 | 0 | 0 | 1 | 0.97158 | -0.54858 | 0.4 | 1 | 1.1 | 0.9
59 | 1 | 0.016506 | 0.0041369 | 0 | 0 | 1 | 0.97004 | -0.57919 | 0.4 | 1 | 1.1 | 0.9
43 | 1 | 0 | 0 | 0 | 0 | 1 | 0.97207 | -0.53903 | 0.4 | 1 | 1.1 | 0.9
48 | 1 | 0 | 0 | 0 | 0 | 1 | 0.9729 | -0.52251 | 0.4 | 1 | 1.1 | 0.9
55 | 1 | 0.014193 | 0.0035572 | 0 | 0 | 1 | 0.97143 | -0.55169 | 0.4 | 1 | 1.1 | 0.9
50 | 1 | 0 | 0 | 0 | 0 | 1 | 0.97224 | -0.53553 | 0.4 | 1 | 1.1 | 0.9
46 | 1 | 0.0090638 | 0.0022716 | 0 | 0 | 1 | 0.97812 | -0.42017 | 0.4 | 1 | 1.1 | 0.9
44 | 1 | 0.0074457 | 0.0018661 | 0 | 0 | 1 | 0.97834 | -0.41592 | 0.4 | 1 | 1.1 | 0.9
49 | 1 | 0.004417 | 0.001107 | 0 | 0 | 1 | 0.97167 | -0.54693 | 0.4 | 1 | 1.1 | 0.9
53 | 1 | 0 | 0 | 0 | 0 | 1 | 0.97151 | -0.55008 | 0.4 | 1 | 1.1 | 0.9
51 | 1 | 0.0014585 | 0.00036554 | 0 | 0 | 1 | 0.97146 | -0.55116 | 0.4 | 1 | 1.1 | 0.9

## generator_data
GEN_BUS | PG | QG | QMAX | QMIN | VG | MBASE | GEN_STATUS | PMAX | PMIN
18 | 0.45745 | 0.11605 | 10 | -10 | 1 | 100 | 1 | 10 | 0

## branch_data
F_BUS | T_BUS | BR_R | BR_X | BR_B | RATE_A | RATE_B | RATE_C | TAP | SHIFT | BR_STATUS | ANGMIN | ANGMAX | P_in | Q_in | P_out | Q_out
1 | 2 | 2.0954 | 1.3411 | 3.5187e-09 | 0 | 0 | 0 | 0 | 0 | 1 | -90 | 90 | -0.0026864 | -0.00067328 | 0.0026866 | 0.00067304
2 | 4 | 1.2188 | 0.78 | 2.0466e-09 | 0 | 0 | 0 | 0 | 0 | 1 | -90 | 90 | -0.020793 | -0.005211 | 0.020799 | 0.0052144
4 | 11 | 0.60442 | 0.38683 | 1.015e-09 | 0 | 0 | 0 | 0 | 0 | 1 | -90 | 90 | -0.031288 | -0.0078433 | 0.031294 | 0.0078473
11 | 12 | 2.8428 | 1.8194 | 4.7739e-09 | 0 | 0 | 0 | 0 | 0 | 1 | -90 | 90 | -0.069059 | -0.017312 | 0.069205 | 0.017405
12 | 13 | 0.49899 | 0.31936 | 8.3794e-10 | 0 | 0 | 0 | 0 | 0 | 1 | -90 | 90 | -0.093423 | -0.023474 | 0.093469 | 0.023504
6 | 7 | 1.2379 | 0.79223 | 2.0787e-09 | 0 | 0 | 0 | 0 | 0 | 1 | -90 | 90 | -0.0026577 | -0.00066609 | 0.0026578 | 0.00066594
7 | 8 | 1.1379 | 0.72824 | 1.9108e-09 | 0 | 0 | 0 | 0 | 0 | 1 | -90 | 90 | -0.010359 | -0.0025962 | 0.010361 | 0.0025968
8 | 9 | 0.60542 | 0.38747 | 2.0333e-09 | 0 | 0 | 0 | 0 | 0 | 1 | -90 | 90 | -0.16982 | -0.043342 | 0.17 | 0.043461
8 | 10 | 0.42469 | 0.2718 | 1.4263e-09 | 0 | 0 | 0 | 0 | 0 | 1 | -90 | 90 | 0.15946 | 0.040745 | -0.15934 | -0.040671
9 | 16 | 0.00092146 | 0.00058973 | 3.0948e-12 | 0 | 0 | 0 | 0 | 0 | 1 | -90 | 90 | -0.1788 | -0.045666 | 0.1788 | 0.045666
10 | 20 | 1.948 | 1.2467 | 6.5423e-09 | 0 | 0 | 0 | 0 | 0 | 1 | -90 | 90 | 0.13355 | 0.034208 | -0.13318 | -0.033969
16 | 17 | 0.45467 | 0.29099 | 1.527e-09 | 0 | 0 | 0 | 0 | 0 | 1 | -90 | 90 | -0.21205 | -0.054 | 0.21227 | 0.05414
20 | 21 | 0.46249 | 0.29599 | 1.5533e-09 | 0 | 0 | 0 | 0 | 0 | 1 | -90 | 90 | 0.1295 | 0.033047 | -0.12942 | -0.032994
17 | 18 | 0.69474 | 0.44463 | 2.3333e-09 | 0 | 0 | 0 | 0 | 0 | 1 | -90 | 90 | -0.22478 | -0.057274 | 0.22515 | 0.057514
21 | 22 | 1.0734 | 0.68697 | 3.605e-09 | 0 | 0 | 0 | 0 | 0 | 1 | -90 | 90 | 0.12376 | 0.031576 | -0.12358 | -0.031462
21 | 23 | 1.6862 | 1.0792 | 2.8317e-09 | 0 | 0 | 0 | 0 | 0 | 1 | -90 | 90 | 0.0056579 | 0.001418 | -0.0056573 | -0.0014179
13 | 14 | 1.9842 | 1.2699 | 3.332e-09 | 0 | 0 | 0 | 0 | 0 | 1 | -90 | 90 | 0.04182 | 0.010498 | -0.041783 | -0.010475
13 | 15 | 0.955 | 0.6112 | 1.6037e-09 | 0 | 0 | 0 | 0 | 0 | 1 | -90 | 90 | -0.13529 | -0.034002 | 0.13548 | 0.034122
14 | 24 | 1.0709 | 0.68539 | 1.7984e-09 | 0 | 0 | 0 | 0 | 0 | 1 | -90 | 90 | 0.01702 | 0.0042685 | -0.017016 | -0.0042665
15 | 19 | 0.25748 | 0.16479 | 8.6476e-10 | 0 | 0 | 0 | 0 | 0 | 1 | -90 | 90 | -0.18444 | -0.046397 | 0.18453 | 0.046457
15 | 30 | 0.34617 | 0.22155 | 5.8132e-10 | 0 | 0 | 0 | 0 | 0 | 1 | -90 | 90 | 0.048959 | 0.012275 | -0.04895 | -0.01227
24 | 25 | 11.1448 | 7.1327 | 1.8715e-08 | 0 | 0 | 0 | 0 | 0 | 1 | -90 | 90 | 0.008412 | 0.0021101 | -0.0084036 | -0.0021065
19 | 18 | 0.62048 | 0.3971 | 2.0839e-09 | 0 | 0 | 0 | 0 | 0 | 1 | -90 | 90 | -0.19909 | -0.050107 | 0.19935 | 0.050274
30 | 32 | 1.3866 | 0.8874 | 2.3284e-09 | 0 | 0 | 0 | 0 | 0 | 1 | -90 | 90 | 0.0041493 | 0.0010398 | -0.004149 | -0.0010398
30 | 28 | 0.17028 | 0.10898 | 2.8595e-10 | 0 | 0 | 0 | 0 | 0 | 1 | -90 | 90 | 0.0448 | 0.01123 | -0.044797 | -0.011228
25 | 26 | 3.5969 | 2.302 | 6.0402e-09 | 0 | 0 | 0 | 0 | 0 | 1 | -90 | 90 | 0.0084036 | 0.0021065 | -0.0084009 | -0.0021054
28 | 27 | 0.99444 | 0.63644 | 1.6699e-09 | 0 | 0 | 0 | 0 | 0 | 1 | -90 | 90 | 0.01333 | 0.0033414 | -0.013328 | -0.0033404
22 | 35 | 1.4469 | 0.926 | 4.8594e-09 | 0 | 0 | 0 | 0 | 0 | 1 | -90 | 90 | 0.12358 | 0.031462 | -0.12334 | -0.031309
35 | 36 | 2.5719 | 1.646 | 4.3189e-09 | 0 | 0 | 0 | 0 | 0 | 1 | -90 | 90 | 0.0826 | 0.021099 | -0.082409 | -0.020977
36 | 37 | 2.7605 | 1.7668 | 4.6357e-09 | 0 | 0 | 0 | 0 | 0 | 1 | -90 | 90 | 0.082409 | 0.020977 | -0.082203 | -0.020846
26 | 33 | 0.96892 | 0.62011 | 1.6271e-09 | 0 | 0 | 0 | 0 | 0 | 1 | -90 | 90 | 0.0049468 | 0.0012397 | -0.0049465 | -0.0012397
37 | 39 | 2.6789 | 1.7145 | 4.4987e-09 | 0 | 0 | 0 | 0 | 0 | 1 | -90 | 90 | 0.080301 | 0.020369 | -0.080111 | -0.020248
37 | 38 | 1.3367 | 0.85552 | 2.2448e-09 | 0 | 0 | 0 | 0 | 0 | 1 | -90 | 90 | 0.0019017 | 0.00047643 | -0.0019017 | -0.00047661
39 | 47 | 0.36228 | 0.23186 | 6.0836e-10 | 0 | 0 | 0 | 0 | 0 | 1 | -90 | 90 | 0.074471 | 0.018835 | -0.074449 | -0.018821
47 | 45 | 1.3696 | 0.87652 | 2.2999e-09 | 0 | 0 | 0 | 0 | 0 | 1 | -90 | 90 | 0.071124 | 0.017987 | -0.071047 | -0.017938
45 | 44 | 0.14084 | 0.090139 | 2.3651e-10 | 0 | 0 | 0 | 0 | 0 | 1 | -90 | 90 | 0.067313 | 0.017003 | -0.067306 | -0.016998
40 | 41 | 2.7719 | 1.774 | 4.6547e-09 | 0 | 0 | 0 | 0 | 0 | 1 | -90 | 90 | 0.021567 | 0.0054152 | -0.021553 | -0.0054063
40 | 42 | 0.067222 | 0.043022 | 1.1288e-10 | 0 | 0 | 0 | 0 | 0 | 1 | -90 | 90 | -0.026543 | -0.0066624 | 0.026544 | 0.0066627
41 | 59 | 4.1076 | 2.6288 | 6.8977e-09 | 0 | 0 | 0 | 0 | 0 | 1 | -90 | 90 | 0.016518 | 0.0041445 | -0.016506 | -0.0041371
42 | 43 | 1.3312 | 0.85196 | 2.2354e-09 | 0 | 0 | 0 | 0 | 0 | 1 | -90 | 90 | -0.030403 | -0.00763 | 0.030417 | 0.0076387
43 | 48 | 1.5715 | 1.0057 | 2.6389e-09 | 0 | 0 | 0 | 0 | 0 | 1 | -90 | 90 | -0.044619 | -0.011201 | 0.044654 | 0.011223
43 | 55 | 3.7762 | 2.4168 | 6.3413e-09 | 0 | 0 | 0 | 0 | 0 | 1 | -90 | 90 | 0.014202 | 0.0035623 | -0.014193 | -0.0035574
48 | 50 | 9.3791 | 6.0026 | 1.575e-08 | 0 | 0 | 0 | 0 | 0 | 1 | -90 | 90 | 0.0058825 | 0.0014724 | -0.0058789 | -0.0014716
48 | 46 | 8.6502 | 5.5362 | 1.4526e-08 | 0 | 0 | 0 | 0 | 0 | 1 | -90 | 90 | -0.050537 | -0.012695 | 0.050785 | 0.012853
50 | 49 | 8.2119 | 5.2556 | 1.379e-08 | 0 | 0 | 0 | 0 | 0 | 1 | -90 | 90 | 0.0058789 | 0.0014716 | -0.0058757 | -0.0014709
46 | 44 | 0.30636 | 0.19607 | 5.1447e-10 | 0 | 0 | 0 | 0 | 0 | 1 | -90 | 90 | -0.059848 | -0.015124 | 0.059861 | 0.015132
49 | 53 | 9.1062 | 5.828 | 1.5292e-08 | 0 | 0 | 0 | 0 | 0 | 1 | -90 | 90 | 0.0014588 | 0.00036381 | -0.0014586 | -0.00036511
53 | 51 | 3.1408 | 2.0101 | 5.2743e-09 | 0 | 0 | 0 | 0 | 0 | 1 | -90 | 90 | 0.0014586 | 0.00036511 | -0.0014585 | -0.00036556