## bus_data
BUS_I | BUS_TYPE | Pd | Qd | Gs | Bs | area | Vm | Va | baseKV | zone | Vmax | Vmin
1 | 1 | 0.011474 | 0.0028757 | 0 | 0 | 1 | 0.97024 | -0.57524 | 0.4 | 1 | 1.1 | 0.9
3 | 1 | 0 | 0 | 0 | 0 | 1 | 0.97049 | -0.5703 | 0.4 | 1 | 1.1 | 0.9
4 | 1 | 0 | 0 | 0 | 0 | 1 | 0.97087 | -0.5628 | 0.4 | 1 | 1.1 | 0.9
9 | 1 | 0.0023767 | 0.00059566 | 0 | 0 | 1 | 0.97124 | -0.55552 | 0.4 | 1 | 1.1 | 0.9
7 | 1 | 0.0021211 | 0.0005316 | 0 | 0 | 1 | 0.97186 | -0.54329 | 0.4 | 1 | 1.1 | 0.9
5 | 1 | 0.0028177 | 0.00070618 | 0 | 0 | 1 | 0.97232 | -0.53405 | 0.4 | 1 | 1.1 | 0.9
6 | 1 | 0.0039965 | 0.0010016 | 0 | 0 | 1 | 0.97235 | -0.53342 | 0.4 | 1 | 1.1 | 0.9
8 | 1 | 0.0094106 | 0.0023585 | 0 | 0 | 1 | 0.97337 | -0.51333 | 0.4 | 1 | 1.1 | 0.9
10 | 1 | 0.007438 | 0.0018641 | 0 | 0 | 1 | 0.97342 | -0.5124 | 0.4 | 1 | 1.1 | 0.9
11 | 1 | 0.00752 | 0.0018847 | 0 | 0 | 1 | 0.97421 | -0.49689 | 0.4 | 1 | 1.1 | 0.9
15 | 1 | 0.0052309 | 0.001311 | 0 | 0 | 1 | 0.97546 | -0.47222 | 0.4 | 1 | 1.1 | 0.9
16 | 1 | 0.0074809 | 0.0018749 | 0 | 0 | 1 | 0.97491 | -0.48311 | 0.4 | 1 | 1.1 | 0.9
17 | 1 | 0.0038195 | 0.00095725 | 0 | 0 | 1 | 0.97565 | -0.46853 | 0.4 | 1 | 1.1 | 0.9
19 | 1 | 0.0026071 | 0.00065339 | 0 | 0 | 1 | 0.97575 | -0.46658 | 0.4 | 1 | 1.1 | 0.9
20 | 1 | 0 | 0 | 0 | 0 | 1 | 0.976 | -0.46168 | 0.4 | 1 | 1.1 | 0.9
21 | 1 | 0.0024888 | 0.00062375 | 0 | 0 | 1 | 0.97622 | -0.45727 | 0.4 | 1 | 1.1 | 0.9
22 | 1 | 0 | 0 | 0 | 0 | 1 | 0.97564 | -0.46865 | 0.4 | 1 | 1.1 | 0.9
65 | 1 | 0.0052613 | 0.0013186 | 0 | 0 | 1 | 0.97489 | -0.48342 | 0.4 | 1 | 1.1 | 0.9
29 | 1 | 0.0053121 | 0.0013313 | 0 | 0 | 1 | 0.97624 | -0.45684 | 0.4 | 1 | 1.1 | 0.9
27 | 1 | 0.007463 | 0.0018704 | 0 | 0 | 1 | 0.97675 | -0.44694 | 0.4 | 1 | 1.1 | 0.9
25 | 1 | 0 | 0 | 0 | 0 | 1 | 0.97695 | -0.44298 | 0.4 | 1 | 1.1 | 0.9
28 | 1 | 0.0059795 | 0.0014986 | 0 | 0 | 1 | 0.97649 | -0.45204 | 0.4 | 1 | 1.1 | 0.9
64 | 1 | 0 | 0 | 0 | 0 | 1 | 0.97485 | -0.48424 | 0.4 | 1 | 1.1 | 0.9
63 | 1 | 0.0037588 | 0.00094205 | 0 | 0 | 1 | 0.97448 | -0.49151 | 0.4 | 1 | 1.1 | 0.9
12 | 1 | 0.0050643 | 0.0012692 | 0 | 0 | 1 | 0.9952 | -0.090962 | 0.4 | 1 | 1.1 | 0.9
13 | 1 | 0 | 0 | 0 | 0 | 1 | 0.99544 | -0.086365 | 0.4 | 1 | 1.1 | 0.9
18 | 1 | 0.0053698 | 0.0013458 | 0 | 0 | 1 | 0.97471 | -0.48706 | 0.4 | 1 | 1.1 | 0.9
23 | 1 | 0.0041699 | 0.0010451 | 0 | 0 | 1 | 0.9777 | -0.42825 | 0.4 | 1 | 1.1 | 0.9
24 | 1 | 0 | 0 | 0 | 0 | 1 | 0.97784 | -0.42562 | 0.4 | 1 | 1.1 | 0.9
26 | 1 | 0.012985 | 0.0032544 | 0 | 0 | 1 | 0.97792 | -0.42396 | 0.4 | 1 | 1.1 | 0.9
58 | 1 | 0.003675 | 0.00092105 | 0 | 0 | 1 | 0.97945 | -0.39404 | 0.4 | 1 | 1.1 | 0.9
60 | 1 | 0 | 0 | 0 | 0 | 1 | 0.97338 | -0.51318 | 0.4 | 1 | 1.1 | 0.9
61 | 1 | 0.004737 | 0.0011872 | 0 | 0 | 1 | 0.97394 | -0.50228 | 0.4 | 1 | 1.1 | 0.9
59 | 1 | 0.0068168 | 0.0017084 | 0 | 0 | 1 | 0.97323 | -0.51631 | 0.4 | 1 | 1.1 | 0.9
62 | 1 | 0.0065979 | 0.0016536 | 0 | 0 | 1 | 0.97398 | -0.50136 | 0.4 | 1 | 1.1 | 0.9
14 | 1 | 0.0071522 | 0.0017925 | 0 | 0 | 1 | 0.99559 | -0.083492 | 0.4 | 1 | 1.1 | 0.9
56 | 1 | 0.0061554 | 0.0015427 | 0 | 0 | 1 | 0.99497 | -0.095376 | 0.4 | 1 | 1.1 | 0.9
57 | 1 | 0.0041439 | 0.0010385 | 0 | 0 | 1 | 0.98019 | -0.37968 | 0.4 | 1 | 1.1 | 0.9
55 | 1 | 0.0031584 | 0.00079158 | 0 | 0 | 1 | 0.98095 | -0.36478 | 0.4 | 1 | 1.1 | 0.9
39 | 1 | 0 | 0 | 0 | 0 | 1 | 0.99562 | -0.082917 | 0.4 | 1 | 1.1 | 0.9
33 | 1 | 0 | 0 | 0 | 0 | 1 | 0.98112 | -0.36147 | 0.4 | 1 | 1.1 | 0.9
31 | 1 | 0.0080754 | 0.0020239 | 0 | 0 | 1 | 0.98165 | -0.35122 | 0.4 | 1 | 1.1 | 0.9
40 | 1 | 0.0045655 | 0.0011442 | 0 | 0 | 1 | 0.99476 | -0.099268 | 0.4 | 1 | 1.1 | 0.9
41 | 1 | 0.0063875 | 0.0016009 | 0 | 0 | 1 | 0.99647 | -0.06679 | 0.4 | 1 | 1.1 | 0.9
30 | 1 | 0.0027015 | 0.00067706 | 0 | 0 | 1 | 0.9817 | -0.35015 | 0.4 | 1 | 1.1 | 0.9
32 | 1 | 0.005892 | 0.0014767 | 0 | 0 | 1 | 0.98254 | -0.33387 | 0.4 | 1 | 1.1 | 0.9
53 | 1 | 0.011666 | 0.0029239 | 0 | 0 | 1 | 0.98086 | -0.36656 | 0.4 | 1 | 1.1 | 0.9
34 | 1 | 0.0059127 | 0.0014819 | 0 | 0 | 1 | 0.9834 | -0.31714 | 0.4 | 1 | 1.1 | 0.9
52 | 1 | 0 | 0 | 0 | 0 | 1 | 0.98537 | -0.27902 | 0.4 | 1 | 1.1 | 0.9
48 | 1 | 0.0043205 | 0.0010828 | 0 | 0 | 1 | 0.9902 | -0.18621 | 0.4 | 1 | 1.1 | 0.9
51 | 1 | 0.0039487 | 0.00098965 | 0 | 0 | 1 | 0.98984 | -0.19308 | 0.4 | 1 | 1.1 | 0.9
47 | 1 | 0 | 0 | 0 | 0 | 1 | 0.99078 | -0.17502 | 0.4 | 1 | 1.1 | 0.9
50 | 1 | 0 | 0 | 0 | 0 | 1 | 0.98594 | -0.26806 | 0.4 | 1 | 1.1 | 0.9
38 | 1 | 0.0047022 | 0.0011785 | 0 | 0 | 1 | 0.98797 | -0.2289 | 0.4 | 1 | 1.1 | 0.9
35 | 1 | 0.0052416 | 0.0013137 | 0 | 0 | 1 | 0.9875 | -0.23817 | 0.4 | 1 | 1.1 | 0.9
36 | 1 | 0.0029472 | 0.00073865 | 0 | 0 | 1 | 0.98766 | -0.2351 | 0.4 | 1 | 1.1 | 0.9
37 | 1 | 0.0043114 | 0.0010805 | 0 | 0 | 1 | 0.98743 | -0.23946 | 0.4 | 1 | 1.1 | 0.9
49 | 1 | 0.0054685 | 0.0013705 | 0 | 0 | 1 | 0.98797 | -0.229 | 0.4 | 1 | 1.1 | 0.9
43 | 1 | 0.0047619 | 0.0011934 | 0 | 0 | 1 | 0.99364 | -0.12053 | 0.4 | 1 | 1.1 | 0.9
44 | 1 | 0.0027448 | 0.00068791 | 0 | 0 | 1 | 0.99319 | -0.12905 | 0.4 | 1 | 1.1 | 0.9
42 | 1 | 0.0025554 | 0.00064043 | 0 | 0 | 1 | 0.99424 | -0.10903 | 0.4 | 1 | 1.1 | 0.9
110 | 1 | 0.0060863 | 0.0015254 | 0 | 0 | 1 | 0.99674 | -0.06156 | 0.4 | 1 | 1.1 | 0.9
79 | 3 | 0.010258 | 0.0025708 | 0 | 0 | 1 | 1 | 0 | 0.4 | 1 | 1.1 | 0.9
45 | 1 | 0.010527 | 0.0026382 | 0 | 0 | 1 | 0.99243 | -0.14364 | 0.4 | 1 | 1.1 | 0.9
46 | 1 | 0.0023894 | 0.00059884 | 0 | 0 | 1 | 0.99161 | -0.15913 | 0.4 | 1 | 1.1 | 0.9
103 | 1 | 0.0072368 | 0.0018137 | 0 | 0 | 1 | 0.97295 | -0.52093 | 0.4 | 1 | 1.1 | 0.9
104 | 1 | 0.0055716 | 0.0013964 | 0 | 0 | 1 | 0.97292 | -0.52153 | 0.4 | 1 | 1.1 | 0.9
105 | 1 | 0.0046823 | 0.0011735 | 0 | 0 | 1 | 0.97309 | -0.51815 | 0.4 | 1 | 1.1 | 0.9
106 | 1 | 0.0055294 | 0.0013858 | 0 | 0 | 1 | 0.97248 | -0.53023 | 0.4 | 1 | 1.1 | 0.9
97 | 1 | 0 | 0 | 0 | 0 | 1 | 0.97499 | -0.48075 | 0.4 | 1 | 1.1 | 0.9
107 | 1 | 0.0090472 | 0.0022674 | 0 | 0 | 1 | 0.97192 | -0.5411 | 0.4 | 1 | 1.1 | 0.9
109 | 1 | 0.0063067 | 0.0015806 | 0 | 0 | 1 | 0.97132 | -0.55314 | 0.4 | 1 | 1.1 | 0.9
108 | 1 | 0.0091703 | 0.0022983 | 0 | 0 | 1 | 0.97128 | -0.55379 | 0.4 | 1 | 1.1 | 0.9
111 | 1 | 0.013414 | 0.0033617 | 0 | 0 | 1 | 0.97037 | -0.57179 | 0.4 | 1 | 1.1 | 0.9
66 | 1 | 0.0061379 | 0.0015383 | 0 | 0 | 1 | 0.99245 | -0.14422 | 0.4 | 1 | 1.1 | 0.9
67 | 1 | 0 | 0 | 0 | 0 | 1 | 0.99232 | -0.14677 | 0.4 | 1 | 1.1 | 0.9
68 | 1 | 0.0062933 | 0.0015772 | 0 | 0 | 1 | 0.99332 | -0.12727 | 0.4 | 1 | 1.1 | 0.9
90 | 1 | 0.0064637 | 0.0016199 | 0 | 0 | 1 | 0.99142 | -0.1641 | 0.4 | 1 | 1.1 | 0.9
69 | 1 | 0.0023496 | 0.00058887 | 0 | 0 | 1 | 0.99445 | -0.10548 | 0.4 | 1 | 1.1 | 0.9
70 | 1 | 0.0088756 | 0.0022244 | 0 | 0 | 1 | 0.99324 | -0.12885 | 0.4 | 1 | 1.1 | 0.9
80 | 1 | 0.0030327 | 0.00076007 | 0 | 0 | 1 | 0.99068 | -0.17839 | 0.4 | 1 | 1.1 | 0.9
71 | 1 | 0.0061126 | 0.001532 | 0 | 0 | 1 | 0.99471 | -0.10051 | 0.4 | 1 | 1.1 | 0.9
72 | 1 | 0.0059205 | 0.0014838 | 0 | 0 | 1 | 0.99542 | -0.086937 | 0.4 | 1 | 1.1 | 0.9
73 | 1 | 0 | 0 | 0 | 0 | 1 | 0.99551 | -0.085034 | 0.4 | 1 | 1.1 | 0.9
74 | 1 | 0.0094544 | 0.0023695 | 0 | 0 | 1 | 0.99688 | -0.059182 | 0.4 | 1 | 1.1 | 0.9
75 | 1 | 0.0072624 | 0.0018201 | 0 | 0 | 1 | 0.99229 | -0.14619 | 0.4 | 1 | 1.1 | 0.9
76 | 1 | 0.0061918 | 0.0015518 | 0 | 0 | 1 | 0.99785 | -0.040616 | 0.4 | 1 | 1.1 | 0.9
91 | 1 | 0.0085656 | 0.0021468 | 0 | 0 | 1 | 0.99059 | -0.17871 | 0.4 | 1 | 1.1 | 0.9
77 | 1 | 0.0095247 | 0.0023871 | 0 | 0 | 1 | 0.99863 | -0.025825 | 0.4 | 1 | 1.1 | 0.9
92 | 1 | 0.0094769 | 0.0023751 | 0 | 0 | 1 | 0.99038 | -0.1827 | 0.4 | 1 | 1.1 | 0.9
85 | 1 | 0.0027023 | 0.00067726 | 0 | 0 | 1 | 0.98059 | -0.37132 | 0.4 | 1 | 1.1 | 0.9
86 | 1 | 0.0079375 | 0.0019893 | 0 | 0 | 1 | 0.98061 | -0.37107 | 0.4 | 1 | 1.1 | 0.9
94 | 1 | 0.0029867 | 0.00074853 | 0 | 0 | 1 | 0.98099 | -0.36343 | 0.4 | 1 | 1.1 | 0.9
78 | 1 | 0.0051915 | 0.0013011 | 0 | 0 | 1 | 0.99873 | -0.024008 | 0.4 | 1 | 1.1 | 0.9
81 | 1 | 0 | 0 | 0 | 0 | 1 | 0.9903 | -0.18593 | 0.4 | 1 | 1.1 | 0.9
82 | 1 | 0.0024957 | 0.00062547 | 0 | 0 | 1 | 0.99021 | -0.18767 | 0.4 | 1 | 1.1 | 0.9
83 | 1 | 0 | 0 | 0 | 0 | 1 | 0.99004 | -0.1908 | 0.4 | 1 | 1.1 | 0.9
84 | 1 | 0.0065807 | 0.0016493 | 0 | 0 | 1 | 0.99008 | -0.19003 | 0.4 | 1 | 1.1 | 0.9
87 | 1 | 0.0031264 | 0.00078354 | 0 | 0 | 1 | 0.98996 | -0.19241 | 0.4 | 1 | 1.1 | 0.9
95 | 1 | 0.0031379 | 0.00078642 | 0 | 0 | 1 | 0.98123 | -0.35887 | 0.4 | 1 | 1.1 | 0.9
93 | 1 | 0.0043128 | 0.0010809 | 0 | 0 | 1 | 0.98789 | -0.23034 | 0.4 | 1 | 1.1 | 0.9
96 | 1 | 0.0029301 | 0.00073436 | 0 | 0 | 1 | 0.97966 | -0.38937 | 0.4 | 1 | 1.1 | 0.9
101 | 1 | 0 | 0 | 0 | 0 | 1 | 0.97409 | -0.49847 | 0.4 | 1 | 1.1 | 0.9
98 | 1 | 0.014651 | 0.003672 | 0 | 0 | 1 | 0.97347 | -0.51057 | 0.4 | 1 | 1.1 | 0.9
99 | 1 | 0.0029446 | 0.00073798 | 0 | 0 | 1 | 0.97393 | -0.50159 | 0.4 | 1 | 1.1 | 0.9
102 | 1 | 0.0055938 | 0.0014019 | 0 | 0 | 1 | 0.97383 | -0.50349 | 0.4 | 1 | 1.1 | 0.9

## generator_data
GEN_BUS | PG | QG | QMAX | QMIN | VG | MBASE | GEN_STATUS | PMAX | PMIN
79 | 0.5112 | 0.13118 | 10 | -10 | 1 | 100 | 1 | 10 | 0

## branch_data
F_BUS | T_BUS | BR_R | BR_X | BR_B | RATE_A | RATE_B | RATE_C | TAP | SHIFT | BR_STATUS | ANGMIN | ANGMAX | P_in | Q_in | P_out | Q_out
1 | 3 | 1.8169 | 1.1628 | 3.0511e-09 | 0 | 0 | 0 | 0 | 0 | 1 | -90 | 90 | -0.011474 | -0.0028758 | 0.011476 | 0.0028773
3 | 4 | 2.7605 | 1.7668 | 4.6357e-09 | 0 | 0 | 0 | 0 | 0 | 1 | -90 | 90 | -0.011476 | -0.0028772 | 0.01148 | 0.0028794
4 | 9 | 2.68 | 1.7152 | 4.5004e-09 | 0 | 0 | 0 | 0 | 0 | 1 | -90 | 90 | -0.01148 | -0.0028794 | 0.011484 | 0.0028815
9 | 7 | 3.7367 | 2.3915 | 6.275e-09 | 0 | 0 | 0 | 0 | 0 | 1 | -90 | 90 | -0.013861 | -0.0034772 | 0.013869 | 0.0034818
7 | 5 | 2.4484 | 1.567 | 4.1115e-09 | 0 | 0 | 0 | 0 | 0 | 1 | -90 | 90 | -0.01599 | -0.0040134 | 0.015997 | 0.0040175
5 | 6 | 0.14215 | 0.090973 | 2.387e-10 | 0 | 0 | 0 | 0 | 0 | 1 | -90 | 90 | -0.018815 | -0.0047237 | 0.018815 | 0.0047241
6 | 8 | 3.7398 | 2.3935 | 6.2801e-09 | 0 | 0 | 0 | 0 | 0 | 1 | -90 | 90 | -0.022812 | -0.0057257 | 0.022834 | 0.0057391
8 | 10 | 0.12331 | 0.07892 | 2.0707e-10 | 0 | 0 | 0 | 0 | 0 | 1 | -90 | 90 | -0.032244 | -0.0080977 | 0.032246 | 0.0080986
10 | 11 | 1.6633 | 1.0645 | 2.7932e-09 | 0 | 0 | 0 | 0 | 0 | 1 | -90 | 90 | -0.039683 | -0.0099628 | 0.039713 | 0.0099813
11 | 16 | 1.2438 | 0.796 | 6.2658e-09 | 0 | 0 | 0 | 0 | 0 | 1 | -90 | 90 | -0.047233 | -0.011866 | 0.047264 | 0.011885
15 | 16 | 0.77351 | 0.49504 | 6.4946e-09 | 0 | 0 | 0 | 0 | 0 | 1 | -90 | 90 | 0.060146 | 0.015126 | -0.060115 | -0.015106
15 | 17 | 0.24092 | 0.15419 | 2.0229e-09 | 0 | 0 | 0 | 0 | 0 | 1 | -90 | 90 | -0.065377 | -0.016437 | 0.065389 | 0.016444
16 | 18 | 3.1365 | 2.0074 | 5.2671e-09 | 0 | 0 | 0 | 0 | 0 | 1 | -90 | 90 | 0.0053707 | 0.001346 | -0.0053697 | -0.0013458
17 | 19 | 0.12108 | 0.077494 | 1.0167e-09 | 0 | 0 | 0 | 0 | 0 | 1 | -90 | 90 | -0.069208 | -0.017401 | 0.069215 | 0.017405
19 | 20 | 0.29173 | 0.18671 | 2.4495e-09 | 0 | 0 | 0 | 0 | 0 | 1 | -90 | 90 | -0.071822 | -0.018059 | 0.071838 | 0.018069
20 | 21 | 0.19057 | 0.12196 | 1.6001e-09 | 0 | 0 | 0 | 0 | 0 | 1 | -90 | 90 | -0.09906 | -0.024909 | 0.099081 | 0.024922
20 | 22 | 1.0952 | 0.7009 | 1.8391e-09 | 0 | 0 | 0 | 0 | 0 | 1 | -90 | 90 | 0.027221 | 0.0068396 | -0.027212 | -0.006834
21 | 29 | 0.017937 | 0.01148 | 1.506e-10 | 0 | 0 | 0 | 0 | 0 | 1 | -90 | 90 | -0.10157 | -0.025546 | 0.10157 | 0.025547
22 | 65 | 2.3173 | 1.4831 | 3.8913e-09 | 0 | 0 | 0 | 0 | 0 | 1 | -90 | 90 | 0.027212 | 0.006834 | -0.027193 | -0.0068221
65 | 64 | 0.15923 | 0.10191 | 2.6739e-10 | 0 | 0 | 0 | 0 | 0 | 1 | -90 | 90 | 0.021932 | 0.0055035 | -0.021931 | -0.005503
29 | 28 | 0.19221 | 0.12302 | 1.6139e-09 | 0 | 0 | 0 | 0 | 0 | 1 | -90 | 90 | -0.10688 | -0.026878 | 0.10691 | 0.026894
27 | 25 | 2.2732 | 1.4549 | 3.8173e-09 | 0 | 0 | 0 | 0 | 0 | 1 | -90 | 90 | -0.0074629 | -0.0018705 | 0.0074643 | 0.001871
25 | 28 | 0.34418 | 0.22027 | 2.8898e-09 | 0 | 0 | 0 | 0 | 0 | 1 | -90 | 90 | 0.11294 | 0.028423 | -0.11289 | -0.028392
25 | 24 | 0.61889 | 0.39609 | 5.1964e-09 | 0 | 0 | 0 | 0 | 0 | 1 | -90 | 90 | -0.1204 | -0.030294 | 0.1205 | 0.030358
64 | 63 | 1.4125 | 0.90401 | 2.372e-09 | 0 | 0 | 0 | 0 | 0 | 1 | -90 | 90 | 0.021931 | 0.005503 | -0.021924 | -0.0054984
63 | 62 | 2.3072 | 1.4766 | 3.8745e-09 | 0 | 0 | 0 | 0 | 0 | 1 | -90 | 90 | 0.018165 | 0.0045563 | -0.018156 | -0.0045512
12 | 13 | 4.0306 | 2.5796 | 6.7685e-09 | 0 | 0 | 0 | 0 | 0 | 1 | -90 | 90 | -0.0050643 | -0.0012692 | 0.0050654 | 0.0012693
13 | 14 | 1.1371 | 0.72772 | 1.9094e-09 | 0 | 0 | 0 | 0 | 0 | 1 | -90 | 90 | -0.011223 | -0.0028126 | 0.011225 | 0.0028134
13 | 56 | 6.4978 | 4.1586 | 1.0912e-08 | 0 | 0 | 0 | 0 | 0 | 1 | -90 | 90 | 0.006158 | 0.0015433 | -0.0061554 | -0.0015427
23 | 24 | 2.7007 | 1.7284 | 4.5352e-09 | 0 | 0 | 0 | 0 | 0 | 1 | -90 | 90 | -0.0041698 | -0.0010451 | 0.0041703 | 0.001045
24 | 26 | 0.057133 | 0.036565 | 4.797e-10 | 0 | 0 | 0 | 0 | 0 | 1 | -90 | 90 | -0.12467 | -0.031403 | 0.12468 | 0.031409
26 | 58 | 0.93603 | 0.59906 | 7.8593e-09 | 0 | 0 | 0 | 0 | 0 | 1 | -90 | 90 | -0.13767 | -0.034663 | 0.13786 | 0.034789
58 | 57 | 0.43836 | 0.28055 | 3.6806e-09 | 0 | 0 | 0 | 0 | 0 | 1 | -90 | 90 | -0.14154 | -0.03571 | 0.14164 | 0.035772
60 | 61 | 6.7891 | 4.345 | 1.1401e-08 | 0 | 0 | 0 | 0 | 0 | 1 | -90 | 90 | -0.0068176 | -0.0017088 | 0.0068212 | 0.00171
60 | 59 | 1.9518 | 1.2492 | 3.2776e-09 | 0 | 0 | 0 | 0 | 0 | 1 | -90 | 90 | 0.0068176 | 0.0017089 | -0.0068166 | -0.0017085
61 | 62 | 0.34096 | 0.21821 | 5.7256e-10 | 0 | 0 | 0 | 0 | 0 | 1 | -90 | 90 | -0.011558 | -0.0028973 | 0.011559 | 0.0028976
14 | 39 | 0.139 | 0.088959 | 2.3341e-10 | 0 | 0 | 0 | 0 | 0 | 1 | -90 | 90 | -0.018377 | -0.0046059 | 0.018378 | 0.0046062
57 | 55 | 0.4426 | 0.28326 | 3.7162e-09 | 0 | 0 | 0 | 0 | 0 | 1 | -90 | 90 | -0.14578 | -0.03681 | 0.14588 | 0.036876
55 | 33 | 0.096596 | 0.061822 | 8.1106e-10 | 0 | 0 | 0 | 0 | 0 | 1 | -90 | 90 | -0.14904 | -0.037668 | 0.14907 | 0.037683
39 | 40 | 0.30121 | 0.19277 | 2.529e-09 | 0 | 0 | 0 | 0 | 0 | 1 | -90 | 90 | 0.24452 | 0.06266 | -0.24433 | -0.062536
39 | 41 | 0.27651 | 0.17696 | 2.3217e-09 | 0 | 0 | 0 | 0 | 0 | 1 | -90 | 90 | -0.2629 | -0.067266 | 0.26311 | 0.067397
33 | 31 | 0.2983 | 0.19091 | 2.5046e-09 | 0 | 0 | 0 | 0 | 0 | 1 | -90 | 90 | -0.14907 | -0.037683 | 0.14914 | 0.03773
31 | 53 | 5.6737 | 3.6312 | 9.5276e-09 | 0 | 0 | 0 | 0 | 0 | 1 | -90 | 90 | 0.011675 | 0.0029285 | -0.011666 | -0.0029239
31 | 30 | 0.0275 | 0.0176 | 2.309e-10 | 0 | 0 | 0 | 0 | 0 | 1 | -90 | 90 | -0.16889 | -0.042682 | 0.1689 | 0.042687
40 | 42 | 0.18312 | 0.1172 | 1.5376e-09 | 0 | 0 | 0 | 0 | 0 | 1 | -90 | 90 | 0.23976 | 0.061392 | -0.23965 | -0.061319
41 | 110 | 0.087615 | 0.056074 | 7.3565e-10 | 0 | 0 | 0 | 0 | 0 | 1 | -90 | 90 | -0.26949 | -0.068998 | 0.26956 | 0.069041
30 | 32 | 0.41246 | 0.26397 | 3.4631e-09 | 0 | 0 | 0 | 0 | 0 | 1 | -90 | 90 | -0.1716 | -0.043364 | 0.17173 | 0.04345
32 | 34 | 0.41033 | 0.26261 | 3.4453e-09 | 0 | 0 | 0 | 0 | 0 | 1 | -90 | 90 | -0.17763 | -0.044926 | 0.17777 | 0.045017
34 | 52 | 0.90733 | 0.58069 | 7.6182e-09 | 0 | 0 | 0 | 0 | 0 | 1 | -90 | 90 | -0.18368 | -0.046499 | 0.18402 | 0.046714
52 | 50 | 0.26166 | 0.16746 | 2.197e-09 | 0 | 0 | 0 | 0 | 0 | 1 | -90 | 90 | -0.18402 | -0.046714 | 0.18411 | 0.046776
48 | 51 | 0.14438 | 0.092405 | 1.2123e-09 | 0 | 0 | 0 | 0 | 0 | 1 | -90 | 90 | 0.21152 | 0.053944 | -0.21145 | -0.0539
48 | 47 | 0.23058 | 0.14757 | 1.9361e-09 | 0 | 0 | 0 | 0 | 0 | 1 | -90 | 90 | -0.21584 | -0.055027 | 0.21595 | 0.055102
51 | 38 | 0.76521 | 0.48974 | 6.425e-09 | 0 | 0 | 0 | 0 | 0 | 1 | -90 | 90 | 0.2075 | 0.05291 | -0.20714 | -0.052682
47 | 46 | 0.3277 | 0.20973 | 2.7515e-09 | 0 | 0 | 0 | 0 | 0 | 1 | -90 | 90 | -0.21595 | -0.055102 | 0.21612 | 0.055207
50 | 49 | 0.93434 | 0.59797 | 7.845e-09 | 0 | 0 | 0 | 0 | 0 | 1 | -90 | 90 | -0.18411 | -0.046775 | 0.18446 | 0.046997
38 | 49 | 0.0025039 | 0.0016025 | 2.1023e-11 | 0 | 0 | 0 | 0 | 0 | 1 | -90 | 90 | 0.18993 | 0.048368 | -0.18993 | -0.048367
38 | 36 | 2.1721 | 1.3901 | 3.6475e-09 | 0 | 0 | 0 | 0 | 0 | 1 | -90 | 90 | 0.012506 | 0.0031355 | -0.012502 | -0.0031335
35 | 36 | 1.4022 | 0.89739 | 2.3546e-09 | 0 | 0 | 0 | 0 | 0 | 1 | -90 | 90 | -0.0095533 | -0.0023942 | 0.0095547 | 0.0023949
35 | 37 | 1.3108 | 0.83888 | 2.2011e-09 | 0 | 0 | 0 | 0 | 0 | 1 | -90 | 90 | 0.0043117 | 0.0010805 | -0.0043114 | -0.0010806
43 | 44 | 0.16442 | 0.10523 | 1.3805e-09 | 0 | 0 | 0 | 0 | 0 | 1 | -90 | 90 | 0.2322 | 0.059401 | -0.23211 | -0.05934
43 | 42 | 0.21768 | 0.13932 | 1.8278e-09 | 0 | 0 | 0 | 0 | 0 | 1 | -90 | 90 | -0.23696 | -0.060595 | 0.23709 | 0.060679
44 | 45 | 0.28486 | 0.18231 | 2.3918e-09 | 0 | 0 | 0 | 0 | 0 | 1 | -90 | 90 | 0.22936 | 0.058652 | -0.2292 | -0.058549
110 | 79 | 1.0117 | 0.64752 | 8.495e-09 | 0 | 0 | 0 | 0 | 0 | 1 | -90 | 90 | -0.27565 | -0.070567 | 0.27647 | 0.071093
79 | 78 | 0.48577 | 0.31089 | 4.0787e-09 | 0 | 0 | 0 | 0 | 0 | 1 | -90 | 90 | 0.22447 | 0.057511 | -0.22421 | -0.057345
45 | 46 | 0.31663 | 0.20265 | 2.6586e-09 | 0 | 0 | 0 | 0 | 0 | 1 | -90 | 90 | 0.21867 | 0.055911 | -0.21851 | -0.055806
103 | 104 | 0.051585 | 0.033014 | 8.6625e-11 | 0 | 0 | 0 | 0 | 0 | 1 | -90 | 90 | 0.049105 | 0.012333 | -0.049104 | -0.012332
103 | 105 | 0.20978 | 0.13426 | 3.5228e-10 | 0 | 0 | 0 | 0 | 0 | 1 | -90 | 90 | -0.056342 | -0.014146 | 0.056349 | 0.014151
104 | 106 | 0.84861 | 0.54311 | 1.425e-09 | 0 | 0 | 0 | 0 | 0 | 1 | -90 | 90 | 0.043532 | 0.010935 | -0.043514 | -0.010924
105 | 97 | 2.6095 | 1.6701 | 4.382e-09 | 0 | 0 | 0 | 0 | 0 | 1 | -90 | 90 | -0.061031 | -0.015325 | 0.061141 | 0.015394
106 | 107 | 1.2146 | 0.77732 | 2.0396e-09 | 0 | 0 | 0 | 0 | 0 | 1 | -90 | 90 | 0.037985 | 0.0095381 | -0.037965 | -0.0095257
97 | 101 | 3.2538 | 2.0825 | 5.4641e-09 | 0 | 0 | 0 | 0 | 0 | 1 | -90 | 90 | 0.023219 | 0.0058295 | -0.023199 | -0.0058175
97 | 96 | 4.6489 | 2.9753 | 7.8067e-09 | 0 | 0 | 0 | 0 | 0 | 1 | -90 | 90 | -0.08436 | -0.021223 | 0.08473 | 0.021459
107 | 109 | 1.7628 | 1.1282 | 2.9602e-09 | 0 | 0 | 0 | 0 | 0 | 1 | -90 | 90 | 0.028918 | 0.0072582 | -0.028902 | -0.0072479
109 | 108 | 0.12206 | 0.078115 | 2.0496e-10 | 0 | 0 | 0 | 0 | 0 | 1 | -90 | 90 | 0.022595 | 0.0056672 | -0.022595 | -0.0056668
108 | 111 | 5.6702 | 3.6289 | 9.5217e-09 | 0 | 0 | 0 | 0 | 0 | 1 | -90 | 90 | 0.013425 | 0.0033684 | -0.013413 | -0.0033619
66 | 67 | 0.51917 | 0.33227 | 8.7182e-10 | 0 | 0 | 0 | 0 | 0 | 1 | -90 | 90 | 0.021737 | 0.0054588 | -0.021734 | -0.0054572
66 | 68 | 2.6883 | 1.7205 | 4.5143e-09 | 0 | 0 | 0 | 0 | 0 | 1 | -90 | 90 | -0.027875 | -0.0069971 | 0.027897 | 0.0070111
67 | 90 | 3.5212 | 2.2536 | 5.913e-09 | 0 | 0 | 0 | 0 | 0 | 1 | -90 | 90 | 0.021734 | 0.0054572 | -0.021716 | -0.0054463
68 | 69 | 2.2429 | 1.4354 | 3.7664e-09 | 0 | 0 | 0 | 0 | 0 | 1 | -90 | 90 | -0.043067 | -0.010813 | 0.043112 | 0.010841
68 | 70 | 0.78276 | 0.50097 | 1.3145e-09 | 0 | 0 | 0 | 0 | 0 | 1 | -90 | 90 | 0.0088763 | 0.0022247 | -0.0088756 | -0.0022244
90 | 80 | 4.1279 | 2.6419 | 6.9319e-09 | 0 | 0 | 0 | 0 | 0 | 1 | -90 | 90 | 0.015253 | 0.0038264 | -0.015242 | -0.0038204
69 | 71 | 0.48626 | 0.31121 | 8.1656e-10 | 0 | 0 | 0 | 0 | 0 | 1 | -90 | 90 | -0.045461 | -0.01143 | 0.045472 | 0.011437
80 | 81 | 2.7161 | 1.7383 | 4.561e-09 | 0 | 0 | 0 | 0 | 0 | 1 | -90 | 90 | 0.01221 | 0.0030603 | -0.012205 | -0.003058
71 | 72 | 1.17 | 0.74878 | 1.9647e-09 | 0 | 0 | 0 | 0 | 0 | 1 | -90 | 90 | -0.051585 | -0.012969 | 0.051618 | 0.01299
72 | 73 | 0.14733 | 0.094291 | 2.4741e-10 | 0 | 0 | 0 | 0 | 0 | 1 | -90 | 90 | -0.057539 | -0.014474 | 0.057544 | 0.014477
73 | 74 | 0.60244 | 0.38556 | 4.0467e-09 | 0 | 0 | 0 | 0 | 0 | 1 | -90 | 90 | -0.19325 | -0.049357 | 0.19349 | 0.049511
73 | 75 | 2.0289 | 1.2985 | 3.4071e-09 | 0 | 0 | 0 | 0 | 0 | 1 | -90 | 90 | 0.13571 | 0.034879 | -0.1353 | -0.034622
74 | 76 | 0.41322 | 0.26446 | 3.4695e-09 | 0 | 0 | 0 | 0 | 0 | 1 | -90 | 90 | -0.20295 | -0.05188 | 0.20313 | 0.051997
75 | 91 | 1.135 | 0.72639 | 1.9059e-09 | 0 | 0 | 0 | 0 | 0 | 1 | -90 | 90 | 0.12804 | 0.032802 | -0.12784 | -0.032674
76 | 77 | 0.31988 | 0.20473 | 2.6859e-09 | 0 | 0 | 0 | 0 | 0 | 1 | -90 | 90 | -0.20932 | -0.053549 | 0.20947 | 0.053644
91 | 92 | 0.14932 | 0.095562 | 2.5074e-10 | 0 | 0 | 0 | 0 | 0 | 1 | -90 | 90 | 0.11928 | 0.030527 | -0.11925 | -0.030512
77 | 78 | 0.037615 | 0.024074 | 3.1583e-10 | 0 | 0 | 0 | 0 | 0 | 1 | -90 | 90 | -0.219 | -0.056031 | 0.21902 | 0.056044
92 | 93 | 1.9313 | 1.236 | 3.2432e-09 | 0 | 0 | 0 | 0 | 0 | 1 | -90 | 90 | 0.10978 | 0.028137 | -0.10952 | -0.027976
85 | 86 | 0.4139 | 0.2649 | 6.9505e-10 | 0 | 0 | 0 | 0 | 0 | 1 | -90 | 90 | -0.0027023 | -0.00067728 | 0.0027023 | 0.00067723
86 | 94 | 3.0943 | 1.9804 | 5.1962e-09 | 0 | 0 | 0 | 0 | 0 | 1 | -90 | 90 | -0.01064 | -0.0026666 | 0.010644 | 0.0026686
94 | 95 | 1.4444 | 0.92441 | 2.4255e-09 | 0 | 0 | 0 | 0 | 0 | 1 | -90 | 90 | -0.01363 | -0.0034171 | 0.013633 | 0.0034188
81 | 82 | 0.83874 | 0.5368 | 1.4085e-09 | 0 | 0 | 0 | 0 | 0 | 1 | -90 | 90 | 0.0090778 | 0.0022753 | -0.0090771 | -0.002275
81 | 83 | 6.8328 | 4.373 | 1.1474e-08 | 0 | 0 | 0 | 0 | 0 | 1 | -90 | 90 | 0.0031273 | 0.00078266 | -0.0031266 | -0.00078333
82 | 84 | 1.5796 | 1.0109 | 2.6526e-09 | 0 | 0 | 0 | 0 | 0 | 1 | -90 | 90 | 0.0065814 | 0.0016495 | -0.0065807 | -0.0016493
83 | 87 | 2.2654 | 1.4499 | 3.8042e-09 | 0 | 0 | 0 | 0 | 0 | 1 | -90 | 90 | 0.0031266 | 0.00078333 | -0.0031264 | -0.00078355
95 | 96 | 1.5092 | 0.96588 | 2.5343e-09 | 0 | 0 | 0 | 0 | 0 | 1 | -90 | 90 | 0.087789 | 0.022275 | -0.08766 | -0.022193
95 | 93 | 5.3772 | 3.4414 | 9.0298e-09 | 0 | 0 | 0 | 0 | 0 | 1 | -90 | 90 | -0.10456 | -0.02648 | 0.10521 | 0.026895
101 | 102 | 3.81 | 2.4384 | 6.398e-09 | 0 | 0 | 0 | 0 | 0 | 1 | -90 | 90 | 0.0055949 | 0.0014022 | -0.0055936 | -0.001402
101 | 99 | 0.75202 | 0.48129 | 1.2628e-09 | 0 | 0 | 0 | 0 | 0 | 1 | -90 | 90 | 0.017604 | 0.0044153 | -0.017602 | -0.0044137
98 | 99 | 2.607 | 1.6685 | 4.3778e-09 | 0 | 0 | 0 | 0 | 0 | 1 | -90 | 90 | -0.014651 | -0.0036721 | 0.014657 | 0.0036757