## bus_data
BUS_I | BUS_TYPE | Pd | Qd | Gs | Bs | area | Vm | Va | baseKV | zone | Vmax | Vmin
1 | 1 | 0.0065643 | 0.0016452 | 0 | 0 | 1 | 0.97835 | -0.4154 | 0.4 | 1 | 1.1 | 0.9
2 | 1 | 0.0041583 | 0.0010422 | 0 | 0 | 1 | 0.97764 | -0.42917 | 0.4 | 1 | 1.1 | 0.9
3 | 1 | 0.0040652 | 0.0010188 | 0 | 0 | 1 | 0.97953 | -0.39231 | 0.4 | 1 | 1.1 | 0.9
4 | 1 | 0 | 0 | 0 | 0 | 1 | 0.9761 | -0.45931 | 0.4 | 1 | 1.1 | 0.9
5 | 1 | 0.013933 | 0.0034919 | 0 | 0 | 1 | 0.98058 | -0.37181 | 0.4 | 1 | 1.1 | 0.9
6 | 1 | 0.01673 | 0.0041929 | 0 | 0 | 1 | 0.97255 | -0.52936 | 0.4 | 1 | 1.1 | 0.9
7 | 1 | 0 | 0 | 0 | 0 | 1 | 0.98227 | -0.33909 | 0.4 | 1 | 1.1 | 0.9
14 | 1 | 0 | 0 | 0 | 0 | 1 | 0.97208 | -0.53856 | 0.4 | 1 | 1.1 | 0.9
8 | 1 | 0 | 0 | 0 | 0 | 1 | 0.98064 | -0.37072 | 0.4 | 1 | 1.1 | 0.9
9 | 1 | 0 | 0 | 0 | 0 | 1 | 0.98368 | -0.31171 | 0.4 | 1 | 1.1 | 0.9
10 | 1 | 0.0030766 | 0.00077108 | 0 | 0 | 1 | 0.98222 | -0.33992 | 0.4 | 1 | 1.1 | 0.9
15 | 1 | 0.017727 | 0.0044427 | 0 | 0 | 1 | 0.97145 | -0.55093 | 0.4 | 1 | 1.1 | 0.9
11 | 1 | 0.008583 | 0.0021511 | 0 | 0 | 1 | 0.97583 | -0.46463 | 0.4 | 1 | 1.1 | 0.9
12 | 1 | 0.0057572 | 0.0014429 | 0 | 0 | 1 | 0.98016 | -0.38018 | 0.4 | 1 | 1.1 | 0.9
13 | 1 | 0.0037182 | 0.00093187 | 0 | 0 | 1 | 0.98722 | -0.24343 | 0.4 | 1 | 1.1 | 0.9
28 | 1 | 0.014998 | 0.0037589 | 0 | 0 | 1 | 0.97506 | -0.47991 | 0.4 | 1 | 1.1 | 0.9
48 | 1 | 0.0018789 | 0.00047089 | 0 | 0 | 1 | 0.98747 | -0.2387 | 0.4 | 1 | 1.1 | 0.9
27 | 1 | 0.0073574 | 0.0018439 | 0 | 0 | 1 | 0.97421 | -0.49653 | 0.4 | 1 | 1.1 | 0.9
46 | 1 | 0.0055895 | 0.0014009 | 0 | 0 | 1 | 0.98772 | -0.23391 | 0.4 | 1 | 1.1 | 0.9
16 | 1 | 0.0073572 | 0.0018439 | 0 | 0 | 1 | 0.98617 | -0.26489 | 0.4 | 1 | 1.1 | 0.9
17 | 1 | 0.0065519 | 0.001642 | 0 | 0 | 1 | 0.98624 | -0.26354 | 0.4 | 1 | 1.1 | 0.9
18 | 1 | 0.0066607 | 0.0016693 | 0 | 0 | 1 | 0.98635 | -0.26146 | 0.4 | 1 | 1.1 | 0.9
19 | 1 | 0.010643 | 0.0026675 | 0 | 0 | 1 | 0.98647 | -0.25904 | 0.4 | 1 | 1.1 | 0.9
20 | 1 | 0.0057364 | 0.0014377 | 0 | 0 | 1 | 0.98681 | -0.25245 | 0.4 | 1 | 1.1 | 0.9
21 | 1 | 0.008731 | 0.0021882 | 0 | 0 | 1 | 0.98827 | -0.22415 | 0.4 | 1 | 1.1 | 0.9
22 | 1 | 0 | 0 | 0 | 0 | 1 | 0.99042 | -0.18239 | 0.4 | 1 | 1.1 | 0.9
29 | 1 | 0.0070461 | 0.0017659 | 0 | 0 | 1 | 0.98817 | -0.22569 | 0.4 | 1 | 1.1 | 0.9
30 | 1 | 0.0036733 | 0.00092063 | 0 | 0 | 1 | 0.99126 | -0.16629 | 0.4 | 1 | 1.1 | 0.9
31 | 1 | 0.0056611 | 0.0014188 | 0 | 0 | 1 | 0.98316 | -0.32239 | 0.4 | 1 | 1.1 | 0.9
32 | 1 | 0.015108 | 0.0037865 | 0 | 0 | 1 | 0.99682 | -0.060176 | 0.4 | 1 | 1.1 | 0.9
23 | 1 | 0.012265 | 0.003074 | 0 | 0 | 1 | 0.97228 | -0.53467 | 0.4 | 1 | 1.1 | 0.9
24 | 1 | 0.0078987 | 0.0019796 | 0 | 0 | 1 | 0.97213 | -0.53772 | 0.4 | 1 | 1.1 | 0.9
25 | 1 | 0.011412 | 0.0028602 | 0 | 0 | 1 | 0.97243 | -0.5317 | 0.4 | 1 | 1.1 | 0.9
26 | 1 | 0.014254 | 0.0035724 | 0 | 0 | 1 | 0.97368 | -0.507 | 0.4 | 1 | 1.1 | 0.9
50 | 1 | 0.0066376 | 0.0016635 | 0 | 0 | 1 | 0.97878 | -0.40782 | 0.4 | 1 | 1.1 | 0.9
38 | 1 | 0 | 0 | 0 | 0 | 1 | 0.99785 | -0.040622 | 0.4 | 1 | 1.1 | 0.9
51 | 1 | 0.0068048 | 0.0017054 | 0 | 0 | 1 | 0.97839 | -0.41542 | 0.4 | 1 | 1.1 | 0.9
53 | 1 | 0.012422 | 0.0031132 | 0 | 0 | 1 | 0.97619 | -0.45855 | 0.4 | 1 | 1.1 | 0.9
40 | 1 | 0.01192 | 0.0029875 | 0 | 0 | 1 | 0.99673 | -0.062232 | 0.4 | 1 | 1.1 | 0.9
36 | 3 | 0.0028295 | 0.00070915 | 0 | 0 | 1 | 1 | 0 | 0.4 | 1 | 1.1 | 0.9
34 | 1 | 0.0049424 | 0.0012387 | 0 | 0 | 1 | 0.97512 | -0.47968 | 0.4 | 1 | 1.1 | 0.9
35 | 1 | 0.013321 | 0.0033385 | 0 | 0 | 1 | 0.97482 | -0.4856 | 0.4 | 1 | 1.1 | 0.9
54 | 1 | 0.0168 | 0.0042104 | 0 | 0 | 1 | 0.97545 | -0.4731 | 0.4 | 1 | 1.1 | 0.9
37 | 1 | 0.0088151 | 0.0022093 | 0 | 0 | 1 | 0.99587 | -0.078059 | 0.4 | 1 | 1.1 | 0.9
39 | 1 | 0.0079059 | 0.0019814 | 0 | 0 | 1 | 0.9924 | -0.14426 | 0.4 | 1 | 1.1 | 0.9
41 | 1 | 0.0059594 | 0.0014936 | 0 | 0 | 1 | 0.99213 | -0.14942 | 0.4 | 1 | 1.1 | 0.9
43 | 1 | 0.051851 | 0.012995 | 0 | 0 | 1 | 0.99113 | -0.16857 | 0.4 | 1 | 1.1 | 0.9
42 | 1 | 0.0044724 | 0.0011209 | 0 | 0 | 1 | 0.98914 | -0.2066 | 0.4 | 1 | 1.1 | 0.9
44 | 1 | 0 | 0 | 0 | 0 | 1 | 0.98834 | -0.22196 | 0.4 | 1 | 1.1 | 0.9
45 | 1 | 0.0039455 | 0.00098884 | 0 | 0 | 1 | 0.98817 | -0.22521 | 0.4 | 1 | 1.1 | 0.9
47 | 1 | 0 | 0 | 0 | 0 | 1 | 0.98808 | -0.22704 | 0.4 | 1 | 1.1 | 0.9
49 | 1 | 0.0050011 | 0.0012534 | 0 | 0 | 1 | 0.98797 | -0.22914 | 0.4 | 1 | 1.1 | 0.9

## generator_data
GEN_BUS | PG | QG | QMAX | QMIN | VG | MBASE | GEN_STATUS | PMAX | PMIN
36 | 0.4073 | 0.1046 | 10 | -10 | 1 | 100 | 1 | 10 | 0

## branch_data
F_BUS | T_BUS | BR_R | BR_X | BR_B | RATE_A | RATE_B | RATE_C | TAP | SHIFT | BR_STATUS | ANGMIN | ANGMAX | P_in | Q_in | P_out | Q_out
1 | 2 | 1.5281 | 0.97799 | 2.5661e-09 | 0 | 0 | 0 | 0 | 0 | 1 | -90 | 90 | 0.038823 | 0.0098088 | -0.038798 | -0.0097927
1 | 3 | 2.1948 | 1.4047 | 3.6857e-09 | 0 | 0 | 0 | 0 | 0 | 1 | -90 | 90 | -0.045387 | -0.011454 | 0.045438 | 0.011486
2 | 4 | 3.7419 | 2.3948 | 6.2837e-09 | 0 | 0 | 0 | 0 | 0 | 1 | -90 | 90 | 0.034639 | 0.0087505 | -0.034589 | -0.0087191
3 | 5 | 1.7919 | 1.1468 | 3.0091e-09 | 0 | 0 | 0 | 0 | 0 | 1 | -90 | 90 | -0.049503 | -0.012505 | 0.049552 | 0.012535
4 | 6 | 8.6497 | 5.5358 | 1.4525e-08 | 0 | 0 | 0 | 0 | 0 | 1 | -90 | 90 | 0.034589 | 0.0087193 | -0.034474 | -0.0086467
5 | 7 | 2.2359 | 1.431 | 1.1264e-08 | 0 | 0 | 0 | 0 | 0 | 1 | -90 | 90 | -0.063484 | -0.016027 | 0.063584 | 0.01609
6 | 14 | 2.2002 | 1.4081 | 3.6947e-09 | 0 | 0 | 0 | 0 | 0 | 1 | -90 | 90 | 0.017744 | 0.0044537 | -0.017736 | -0.0044491
7 | 8 | 1.6545 | 1.0589 | 5.5565e-09 | 0 | 0 | 0 | 0 | 0 | 1 | -90 | 90 | 0.083156 | 0.021083 | -0.08303 | -0.021003
7 | 9 | 0.79708 | 0.51013 | 4.0156e-09 | 0 | 0 | 0 | 0 | 0 | 1 | -90 | 90 | -0.14982 | -0.037944 | 0.15001 | 0.03807
7 | 10 | 1.1707 | 0.74922 | 1.9658e-09 | 0 | 0 | 0 | 0 | 0 | 1 | -90 | 90 | 0.0030767 | 0.00077098 | -0.0030766 | -0.00077109
14 | 15 | 2.9531 | 1.89 | 4.9591e-09 | 0 | 0 | 0 | 0 | 0 | 1 | -90 | 90 | 0.017736 | 0.0044491 | -0.017726 | -0.0044429
8 | 11 | 5.2473 | 3.3583 | 8.8117e-09 | 0 | 0 | 0 | 0 | 0 | 1 | -90 | 90 | 0.07727 | 0.01956 | -0.076924 | -0.019339
8 | 12 | 7.082 | 4.5325 | 1.1893e-08 | 0 | 0 | 0 | 0 | 0 | 1 | -90 | 90 | 0.0057597 | 0.0014434 | -0.0057571 | -0.0014429
9 | 13 | 1.9972 | 1.2782 | 1.0061e-08 | 0 | 0 | 0 | 0 | 0 | 1 | -90 | 90 | -0.15001 | -0.03807 | 0.15051 | 0.038385
11 | 28 | 0.9559 | 0.61177 | 1.6052e-09 | 0 | 0 | 0 | 0 | 0 | 1 | -90 | 90 | 0.068341 | 0.017188 | -0.068291 | -0.017156
13 | 48 | 0.13542 | 0.08667 | 6.8223e-10 | 0 | 0 | 0 | 0 | 0 | 1 | -90 | 90 | -0.15423 | -0.039317 | 0.15426 | 0.039339
28 | 27 | 1.3302 | 0.85135 | 2.2338e-09 | 0 | 0 | 0 | 0 | 0 | 1 | -90 | 90 | 0.053293 | 0.013397 | -0.053251 | -0.013371
48 | 46 | 0.13564 | 0.086813 | 6.8335e-10 | 0 | 0 | 0 | 0 | 0 | 1 | -90 | 90 | -0.15614 | -0.03981 | 0.15618 | 0.039833
27 | 26 | 0.97131 | 0.62164 | 1.6311e-09 | 0 | 0 | 0 | 0 | 0 | 1 | -90 | 90 | 0.045894 | 0.011527 | -0.045871 | -0.011512
46 | 44 | 0.32706 | 0.20932 | 1.6477e-09 | 0 | 0 | 0 | 0 | 0 | 1 | -90 | 90 | -0.16177 | -0.041234 | 0.16186 | 0.041294
16 | 17 | 0.80362 | 0.51431 | 1.3495e-09 | 0 | 0 | 0 | 0 | 0 | 1 | -90 | 90 | -0.0073571 | -0.0018439 | 0.0073576 | 0.0018441
17 | 18 | 0.65121 | 0.41677 | 1.0936e-09 | 0 | 0 | 0 | 0 | 0 | 1 | -90 | 90 | -0.013909 | -0.0034861 | 0.013911 | 0.0034869
18 | 19 | 0.51377 | 0.32882 | 8.6277e-10 | 0 | 0 | 0 | 0 | 0 | 1 | -90 | 90 | -0.020571 | -0.0051562 | 0.020574 | 0.0051577
19 | 20 | 0.92076 | 0.58929 | 1.5462e-09 | 0 | 0 | 0 | 0 | 0 | 1 | -90 | 90 | -0.031217 | -0.0078252 | 0.031227 | 0.0078313
20 | 21 | 3.3484 | 2.143 | 5.6229e-09 | 0 | 0 | 0 | 0 | 0 | 1 | -90 | 90 | -0.036963 | -0.009269 | 0.037013 | 0.0093004
21 | 22 | 4.0104 | 2.5666 | 6.7345e-09 | 0 | 0 | 0 | 0 | 0 | 1 | -90 | 90 | -0.045744 | -0.011489 | 0.045836 | 0.011546
22 | 29 | 2.5795 | 1.6509 | 4.3317e-09 | 0 | 0 | 0 | 0 | 0 | 1 | -90 | 90 | 0.074503 | 0.019006 | -0.074347 | -0.018907
22 | 30 | 0.59352 | 0.37985 | 9.9668e-10 | 0 | 0 | 0 | 0 | 0 | 1 | -90 | 90 | -0.12034 | -0.030552 | 0.12043 | 0.030612
29 | 31 | 6.3232 | 4.0469 | 1.0618e-08 | 0 | 0 | 0 | 0 | 0 | 1 | -90 | 90 | 0.067301 | 0.017141 | -0.066989 | -0.016942
30 | 32 | 3.821 | 2.4455 | 6.4165e-09 | 0 | 0 | 0 | 0 | 0 | 1 | -90 | 90 | -0.12411 | -0.031532 | 0.12474 | 0.03194
31 | 50 | 6.047 | 3.8701 | 1.0154e-08 | 0 | 0 | 0 | 0 | 0 | 1 | -90 | 90 | 0.061328 | 0.015524 | -0.061077 | -0.015364
32 | 38 | 0.63124 | 0.40399 | 1.06e-09 | 0 | 0 | 0 | 0 | 0 | 1 | -90 | 90 | -0.13985 | -0.035726 | 0.13998 | 0.035811
23 | 24 | 1.6397 | 1.0494 | 2.7534e-09 | 0 | 0 | 0 | 0 | 0 | 1 | -90 | 90 | 0.0078996 | 0.0019802 | -0.0078985 | -0.0019797
23 | 25 | 0.62293 | 0.39868 | 1.0461e-09 | 0 | 0 | 0 | 0 | 0 | 1 | -90 | 90 | -0.020165 | -0.0050543 | 0.020168 | 0.005056
25 | 26 | 3.3201 | 2.1248 | 5.5753e-09 | 0 | 0 | 0 | 0 | 0 | 1 | -90 | 90 | -0.03158 | -0.0079164 | 0.031617 | 0.0079396
50 | 51 | 0.60128 | 0.38482 | 1.0097e-09 | 0 | 0 | 0 | 0 | 0 | 1 | -90 | 90 | 0.05444 | 0.013701 | -0.05442 | -0.013688
38 | 40 | 8.081 | 5.1718 | 1.357e-08 | 0 | 0 | 0 | 0 | 0 | 1 | -90 | 90 | 0.011933 | 0.002994 | -0.01192 | -0.0029875
38 | 36 | 1.211 | 0.77501 | 4.067e-09 | 0 | 0 | 0 | 0 | 0 | 1 | -90 | 90 | -0.15192 | -0.038805 | 0.15222 | 0.038996
51 | 53 | 3.8885 | 2.4886 | 6.5298e-09 | 0 | 0 | 0 | 0 | 0 | 1 | -90 | 90 | 0.047615 | 0.011983 | -0.047517 | -0.011921
53 | 54 | 3.6949 | 2.3647 | 6.2047e-09 | 0 | 0 | 0 | 0 | 0 | 1 | -90 | 90 | 0.016811 | 0.0042173 | -0.016799 | -0.0042105
53 | 34 | 4.9357 | 3.1588 | 8.2883e-09 | 0 | 0 | 0 | 0 | 0 | 1 | -90 | 90 | 0.018285 | 0.0045904 | -0.018267 | -0.0045794
36 | 37 | 1.4053 | 0.89939 | 7.0796e-09 | 0 | 0 | 0 | 0 | 0 | 1 | -90 | 90 | 0.25226 | 0.064899 | -0.25131 | -0.06429
34 | 35 | 1.8931 | 1.2116 | 3.179e-09 | 0 | 0 | 0 | 0 | 0 | 1 | -90 | 90 | 0.013324 | 0.0033407 | -0.013321 | -0.0033386
37 | 39 | 1.2264 | 0.78489 | 6.1783e-09 | 0 | 0 | 0 | 0 | 0 | 1 | -90 | 90 | 0.24249 | 0.062081 | -0.24172 | -0.061586
39 | 41 | 0.098536 | 0.063063 | 4.964e-10 | 0 | 0 | 0 | 0 | 0 | 1 | -90 | 90 | 0.23381 | 0.059604 | -0.23375 | -0.059567
41 | 43 | 0.37457 | 0.23972 | 1.887e-09 | 0 | 0 | 0 | 0 | 0 | 1 | -90 | 90 | 0.22779 | 0.058074 | -0.22758 | -0.057939
43 | 42 | 0.9637 | 0.61677 | 4.8549e-09 | 0 | 0 | 0 | 0 | 0 | 1 | -90 | 90 | 0.17573 | 0.044944 | -0.17541 | -0.044738
42 | 44 | 0.39833 | 0.25493 | 2.0067e-09 | 0 | 0 | 0 | 0 | 0 | 1 | -90 | 90 | 0.17094 | 0.043617 | -0.17081 | -0.043536
44 | 45 | 1.5937 | 1.02 | 2.6763e-09 | 0 | 0 | 0 | 0 | 0 | 1 | -90 | 90 | 0.0089489 | 0.0022429 | -0.0089475 | -0.0022423
45 | 47 | 1.5994 | 1.0236 | 2.6858e-09 | 0 | 0 | 0 | 0 | 0 | 1 | -90 | 90 | 0.005002 | 0.0012534 | -0.0050015 | -0.0012534
47 | 49 | 1.8367 | 1.1755 | 3.0842e-09 | 0 | 0 | 0 | 0 | 0 | 1 | -90 | 90 | 0.0050015 | 0.0012534 | -0.005001 | -0.0012534