## bus_data
BUS_I | BUS_TYPE | Pd | Qd | Gs | Bs | area | Vm | Va | baseKV | zone | Vmax | Vmin
1 | 1 | 0.0065422 | 0.0016396 | 0 | 0 | 1 | 0.99381 | -0.11898 | 0.4 | 1 | 1.1 | 0.9
2 | 1 | 0.0066736 | 0.0016726 | 0 | 0 | 1 | 0.99413 | -0.11273 | 0.4 | 1 | 1.1 | 0.9
3 | 1 | 0.0039062 | 0.00097899 | 0 | 0 | 1 | 0.9935 | -0.12498 | 0.4 | 1 | 1.1 | 0.9
4 | 1 | 0.010947 | 0.0027436 | 0 | 0 | 1 | 0.99415 | -0.11236 | 0.4 | 1 | 1.1 | 0.9
5 | 1 | 0.018698 | 0.0046863 | 0 | 0 | 1 | 0.99245 | -0.14535 | 0.4 | 1 | 1.1 | 0.9
9 | 1 | 0.011406 | 0.0028585 | 0 | 0 | 1 | 0.9943 | -0.10953 | 0.4 | 1 | 1.1 | 0.9
10 | 1 | 0.0088908 | 0.0022282 | 0 | 0 | 1 | 0.99512 | -0.093628 | 0.4 | 1 | 1.1 | 0.9
6 | 3 | 0.0071773 | 0.0017988 | 0 | 0 | 1 | 1 | 0 | 0.4 | 1 | 1.1 | 0.9
7 | 1 | 0.0080914 | 0.0020279 | 0 | 0 | 1 | 0.99912 | -0.016899 | 0.4 | 1 | 1.1 | 0.9
11 | 1 | 0 | 0 | 0 | 0 | 1 | 0.99263 | -0.14141 | 0.4 | 1 | 1.1 | 0.9
12 | 1 | 0.029099 | 0.0072929 | 0 | 0 | 1 | 0.99133 | -0.1667 | 0.4 | 1 | 1.1 | 0.9

## generator_data
GEN_BUS | PG | QG | QMAX | QMIN | VG | MBASE | GEN_STATUS | PMAX | PMIN
6 | 0.11206 | 0.028321 | 10 | -10 | 1 | 100 | 1 | 10 | 0

## branch_data
F_BUS | T_BUS | BR_R | BR_X | BR_B | RATE_A | RATE_B | RATE_C | TAP | SHIFT | BR_STATUS | ANGMIN | ANGMAX | P_in | Q_in | P_out | Q_out
1 | 2 | 0.94925 | 0.60752 | 1.5941e-09 | 0 | 0 | 0 | 0 | 0 | 1 | -90 | 90 | -0.029171 | -0.0073197 | 0.02918 | 0.0073251
1 | 3 | 1.1756 | 0.75237 | 1.9741e-09 | 0 | 0 | 0 | 0 | 0 | 1 | -90 | 90 | 0.022629 | 0.00568 | -0.022623 | -0.0056761
2 | 4 | 0.045166 | 0.028906 | 7.5845e-11 | 0 | 0 | 0 | 0 | 0 | 1 | -90 | 90 | -0.035854 | -0.0089976 | 0.035854 | 0.008998
3 | 5 | 4.8142 | 3.0811 | 8.0843e-09 | 0 | 0 | 0 | 0 | 0 | 1 | -90 | 90 | 0.018717 | 0.0046971 | -0.018698 | -0.0046863
4 | 9 | 0.26799 | 0.17152 | 4.5003e-10 | 0 | 0 | 0 | 0 | 0 | 1 | -90 | 90 | -0.046802 | -0.011742 | 0.046808 | 0.011746
9 | 10 | 1.2126 | 0.77609 | 2.0363e-09 | 0 | 0 | 0 | 0 | 0 | 1 | -90 | 90 | -0.058213 | -0.014604 | 0.058258 | 0.014632
10 | 7 | 5.0985 | 3.263 | 8.5617e-09 | 0 | 0 | 0 | 0 | 0 | 1 | -90 | 90 | -0.067148 | -0.01686 | 0.067395 | 0.017018
6 | 7 | 1.0069 | 0.64442 | 1.6909e-09 | 0 | 0 | 0 | 0 | 0 | 1 | -90 | 90 | 0.075548 | 0.019084 | -0.075487 | -0.019045
6 | 11 | 21.6181 | 13.8356 | 3.6303e-08 | 0 | 0 | 0 | 0 | 0 | 1 | -90 | 90 | 0.029332 | 0.0074378 | -0.029134 | -0.0073147
11 | 12 | 3.8327 | 2.4529 | 6.4362e-09 | 0 | 0 | 0 | 0 | 0 | 1 | -90 | 90 | 0.029134 | 0.0073147 | -0.029099 | -0.0072929