## bus_data
BUS_I | BUS_TYPE | Pd | Qd | Gs | Bs | area | Vm | Va | baseKV | zone | Vmax | Vmin
1 | 1 | 0.013669 | 0.0034257 | 0 | 0 | 1 | 0.9885 | -0.22124 | 0.4 | 1 | 1.1 | 0.9
2 | 1 | 0.0090684 | 0.0022728 | 0 | 0 | 1 | 0.98894 | -0.21279 | 0.4 | 1 | 1.1 | 0.9
3 | 1 | 0 | 0 | 0 | 0 | 1 | 0.99049 | -0.18268 | 0.4 | 1 | 1.1 | 0.9
19 | 1 | 0.031042 | 0.0077798 | 0 | 0 | 1 | 0.99658 | -0.065664 | 0.4 | 1 | 1.1 | 0.9
15 | 1 | 0.042183 | 0.010572 | 0 | 0 | 1 | 0.99704 | -0.056721 | 0.4 | 1 | 1.1 | 0.9
4 | 1 | 0 | 0 | 0 | 0 | 1 | 0.99084 | -0.17592 | 0.4 | 1 | 1.1 | 0.9
22 | 1 | 0.012604 | 0.0031588 | 0 | 0 | 1 | 0.99142 | -0.1647 | 0.4 | 1 | 1.1 | 0.9
21 | 1 | 0.0056151 | 0.0014073 | 0 | 0 | 1 | 0.99351 | -0.12432 | 0.4 | 1 | 1.1 | 0.9
14 | 1 | 0 | 0 | 0 | 0 | 1 | 0.99511 | -0.09343 | 0.4 | 1 | 1.1 | 0.9
5 | 1 | 0.026762 | 0.0067072 | 0 | 0 | 1 | 0.99625 | -0.07218 | 0.4 | 1 | 1.1 | 0.9
6 | 1 | 0.042041 | 0.010536 | 0 | 0 | 1 | 0.99684 | -0.060767 | 0.4 | 1 | 1.1 | 0.9
7 | 3 | 0.018244 | 0.0045723 | 0 | 0 | 1 | 1 | 0 | 0.4 | 1 | 1.1 | 0.9
13 | 1 | 0 | 0 | 0 | 0 | 1 | 0.99875 | -0.023928 | 0.4 | 1 | 1.1 | 0.9
11 | 1 | 0 | 0 | 0 | 0 | 1 | 0.99632 | -0.070318 | 0.4 | 1 | 1.1 | 0.9
8 | 1 | 0.02032 | 0.0050926 | 0 | 0 | 1 | 0.98865 | -0.21807 | 0.4 | 1 | 1.1 | 0.9
9 | 1 | 0.042761 | 0.010717 | 0 | 0 | 1 | 0.98896 | -0.21206 | 0.4 | 1 | 1.1 | 0.9
10 | 1 | 0 | 0 | 0 | 0 | 1 | 0.98722 | -0.24584 | 0.4 | 1 | 1.1 | 0.9
12 | 1 | 0.0062141 | 0.0015574 | 0 | 0 | 1 | 0.98599 | -0.26982 | 0.4 | 1 | 1.1 | 0.9
17 | 1 | 0 | 0 | 0 | 0 | 1 | 0.98577 | -0.274 | 0.4 | 1 | 1.1 | 0.9
20 | 1 | 0.0085335 | 0.0021387 | 0 | 0 | 1 | 0.99499 | -0.095799 | 0.4 | 1 | 1.1 | 0.9
16 | 1 | 0.0095964 | 0.0024051 | 0 | 0 | 1 | 0.98567 | -0.27602 | 0.4 | 1 | 1.1 | 0.9
18 | 1 | 0.011653 | 0.0029206 | 0 | 0 | 1 | 0.98492 | -0.29056 | 0.4 | 1 | 1.1 | 0.9

## generator_data
GEN_BUS | PG | QG | QMAX | QMIN | VG | MBASE | GEN_STATUS | PMAX | PMIN
7 | 0.30217 | 0.076444 | 10 | -10 | 1 | 100 | 1 | 10 | 0

## branch_data
F_BUS | T_BUS | BR_R | BR_X | BR_B | RATE_A | RATE_B | RATE_C | TAP | SHIFT | BR_STATUS | ANGMIN | ANGMAX | P_in | Q_in | P_out | Q_out
1 | 2 | 2.7096 | 1.7342 | 4.5502e-09 | 0 | 0 | 0 | 0 | 0 | 1 | -90 | 90 | -0.013669 | -0.0034257 | 0.013674 | 0.0034288
2 | 3 | 5.8133 | 3.7205 | 9.762e-09 | 0 | 0 | 0 | 0 | 0 | 1 | -90 | 90 | -0.022743 | -0.0057016 | 0.022775 | 0.0057215
3 | 4 | 1.3083 | 0.8373 | 2.197e-09 | 0 | 0 | 0 | 0 | 0 | 1 | -90 | 90 | -0.022775 | -0.0057215 | 0.022783 | 0.005726
19 | 15 | 1.2831 | 0.8212 | 2.1547e-09 | 0 | 0 | 0 | 0 | 0 | 1 | -90 | 90 | -0.031042 | -0.0077798 | 0.031055 | 0.0077881
15 | 13 | 1.9989 | 1.2793 | 3.3567e-09 | 0 | 0 | 0 | 0 | 0 | 1 | -90 | 90 | -0.073238 | -0.01836 | 0.073353 | 0.018433
4 | 22 | 2.1724 | 1.3903 | 3.6481e-09 | 0 | 0 | 0 | 0 | 0 | 1 | -90 | 90 | -0.022783 | -0.005726 | 0.022795 | 0.0057335
22 | 21 | 5.0434 | 3.2278 | 8.4692e-09 | 0 | 0 | 0 | 0 | 0 | 1 | -90 | 90 | -0.035399 | -0.0088922 | 0.035467 | 0.0089352
21 | 14 | 3.342 | 2.1389 | 5.6122e-09 | 0 | 0 | 0 | 0 | 0 | 1 | -90 | 90 | -0.041082 | -0.010342 | 0.041143 | 0.010381
14 | 20 | 1.2325 | 0.7888 | 2.0697e-09 | 0 | 0 | 0 | 0 | 0 | 1 | -90 | 90 | 0.0085345 | 0.0021391 | -0.0085335 | -0.0021387
14 | 11 | 2.0749 | 1.328 | 3.4844e-09 | 0 | 0 | 0 | 0 | 0 | 1 | -90 | 90 | -0.049677 | -0.01252 | 0.049732 | 0.012555
5 | 6 | 1.8985 | 1.215 | 3.188e-09 | 0 | 0 | 0 | 0 | 0 | 1 | -90 | 90 | -0.026762 | -0.0067072 | 0.026777 | 0.0067162
6 | 7 | 3.9462 | 2.5256 | 6.6267e-09 | 0 | 0 | 0 | 0 | 0 | 1 | -90 | 90 | -0.068817 | -0.017253 | 0.069017 | 0.01738
7 | 13 | 0.50224 | 0.32143 | 1.6868e-09 | 0 | 0 | 0 | 0 | 0 | 1 | -90 | 90 | 0.2149 | 0.054492 | -0.21466 | -0.054334
13 | 11 | 1.4774 | 0.94552 | 4.9618e-09 | 0 | 0 | 0 | 0 | 0 | 1 | -90 | 90 | 0.1413 | 0.035901 | -0.14099 | -0.0357
11 | 9 | 6.9134 | 4.4246 | 1.161e-08 | 0 | 0 | 0 | 0 | 0 | 1 | -90 | 90 | 0.091258 | 0.023145 | -0.09064 | -0.022751
8 | 9 | 0.55121 | 0.35278 | 9.2563e-10 | 0 | 0 | 0 | 0 | 0 | 1 | -90 | 90 | -0.047866 | -0.012026 | 0.047879 | 0.012035
8 | 10 | 4.4213 | 2.8296 | 7.4246e-09 | 0 | 0 | 0 | 0 | 0 | 1 | -90 | 90 | 0.027546 | 0.0069333 | -0.027509 | -0.0069107
10 | 12 | 3.8098 | 2.4383 | 6.3977e-09 | 0 | 0 | 0 | 0 | 0 | 1 | -90 | 90 | 0.027509 | 0.0069107 | -0.027478 | -0.0068912
12 | 17 | 0.85724 | 0.54863 | 1.4395e-09 | 0 | 0 | 0 | 0 | 0 | 1 | -90 | 90 | 0.021264 | 0.0053338 | -0.02126 | -0.0053312
17 | 16 | 0.41302 | 0.26433 | 6.9357e-10 | 0 | 0 | 0 | 0 | 0 | 1 | -90 | 90 | 0.02126 | 0.0053312 | -0.021258 | -0.00533
16 | 18 | 5.4306 | 3.4756 | 9.1194e-09 | 0 | 0 | 0 | 0 | 0 | 1 | -90 | 90 | 0.011661 | 0.0029249 | -0.011653 | -0.0029206