## bus_data
BUS_I | BUS_TYPE | Pd | Qd | Gs | Bs | area | Vm | Va | baseKV | zone | Vmax | Vmin
1 | 1 | 0.0019251 | 0.00048248 | 0 | 0 | 1 | 0.9938 | -0.11879 | 0.4 | 1 | 1.1 | 0.9
2 | 1 | 0.004274 | 0.0010712 | 0 | 0 | 1 | 0.99339 | -0.12674 | 0.4 | 1 | 1.1 | 0.9
3 | 1 | 0 | 0 | 0 | 0 | 1 | 0.99427 | -0.10981 | 0.4 | 1 | 1.1 | 0.9
4 | 1 | 0 | 0 | 0 | 0 | 1 | 0.9929 | -0.13623 | 0.4 | 1 | 1.1 | 0.9
5 | 1 | 0.0074043 | 0.0018557 | 0 | 0 | 1 | 0.99499 | -0.095933 | 0.4 | 1 | 1.1 | 0.9
6 | 1 | 0.0040516 | 0.0010154 | 0 | 0 | 1 | 0.99208 | -0.15212 | 0.4 | 1 | 1.1 | 0.9
13 | 1 | 0 | 0 | 0 | 0 | 1 | 0.99583 | -0.079765 | 0.4 | 1 | 1.1 | 0.9
8 | 1 | 0 | 0 | 0 | 0 | 1 | 0.99201 | -0.15356 | 0.4 | 1 | 1.1 | 0.9
15 | 1 | 0 | 0 | 0 | 0 | 1 | 0.99663 | -0.06437 | 0.4 | 1 | 1.1 | 0.9
11 | 1 | 0.0035732 | 0.00089552 | 0 | 0 | 1 | 0.99567 | -0.082846 | 0.4 | 1 | 1.1 | 0.9
9 | 1 | 0.0027128 | 0.0006799 | 0 | 0 | 1 | 0.99183 | -0.15699 | 0.4 | 1 | 1.1 | 0.9
7 | 1 | 0.0047182 | 0.0011825 | 0 | 0 | 1 | 0.99194 | -0.15485 | 0.4 | 1 | 1.1 | 0.9
10 | 1 | 0.0048759 | 0.001222 | 0 | 0 | 1 | 0.99177 | -0.15822 | 0.4 | 1 | 1.1 | 0.9
12 | 1 | 0.0055972 | 0.0014028 | 0 | 0 | 1 | 0.99478 | -0.099841 | 0.4 | 1 | 1.1 | 0.9
14 | 1 | 0.006864 | 0.0017203 | 0 | 0 | 1 | 0.99259 | -0.14191 | 0.4 | 1 | 1.1 | 0.9
16 | 1 | 0 | 0 | 0 | 0 | 1 | 0.98873 | -0.21642 | 0.4 | 1 | 1.1 | 0.9
18 | 1 | 0 | 0 | 0 | 0 | 1 | 0.99548 | -0.086437 | 0.4 | 1 | 1.1 | 0.9
32 | 1 | 0.0082211 | 0.0020604 | 0 | 0 | 1 | 0.99796 | -0.038828 | 0.4 | 1 | 1.1 | 0.9
24 | 1 | 0.0094406 | 0.002366 | 0 | 0 | 1 | 0.98809 | -0.22876 | 0.4 | 1 | 1.1 | 0.9
17 | 1 | 0 | 0 | 0 | 0 | 1 | 0.99185 | -0.15498 | 0.4 | 1 | 1.1 | 0.9
39 | 1 | 0.016228 | 0.004067 | 0 | 0 | 1 | 0.98983 | -0.1937 | 0.4 | 1 | 1.1 | 0.9
38 | 1 | 0.0076959 | 0.0019288 | 0 | 0 | 1 | 0.99519 | -0.091156 | 0.4 | 1 | 1.1 | 0.9
31 | 1 | 0.0087621 | 0.002196 | 0 | 0 | 1 | 0.99475 | -0.10055 | 0.4 | 1 | 1.1 | 0.9
33 | 1 | 0.0072152 | 0.0018083 | 0 | 0 | 1 | 0.99938 | -0.011836 | 0.4 | 1 | 1.1 | 0.9
23 | 1 | 0.01324 | 0.0033183 | 0 | 0 | 1 | 0.98672 | -0.25542 | 0.4 | 1 | 1.1 | 0.9
40 | 1 | 0.011107 | 0.0027836 | 0 | 0 | 1 | 0.98892 | -0.21121 | 0.4 | 1 | 1.1 | 0.9
37 | 1 | 0.0093244 | 0.0023369 | 0 | 0 | 1 | 0.99663 | -0.063849 | 0.4 | 1 | 1.1 | 0.9
29 | 1 | 0.0070665 | 0.001771 | 0 | 0 | 1 | 0.99387 | -0.11753 | 0.4 | 1 | 1.1 | 0.9
19 | 1 | 0.0080781 | 0.0020246 | 0 | 0 | 1 | 0.98552 | -0.27892 | 0.4 | 1 | 1.1 | 0.9
20 | 1 | 0.013294 | 0.0033318 | 0 | 0 | 1 | 0.98555 | -0.27829 | 0.4 | 1 | 1.1 | 0.9
21 | 1 | 0.0055612 | 0.0013938 | 0 | 0 | 1 | 0.98532 | -0.28278 | 0.4 | 1 | 1.1 | 0.9
22 | 1 | 0.0086033 | 0.0021562 | 0 | 0 | 1 | 0.98654 | -0.25904 | 0.4 | 1 | 1.1 | 0.9
25 | 1 | 0.0055461 | 0.00139 | 0 | 0 | 1 | 0.98492 | -0.29064 | 0.4 | 1 | 1.1 | 0.9
28 | 1 | 0.0099738 | 0.0024997 | 0 | 0 | 1 | 0.99379 | -0.11917 | 0.4 | 1 | 1.1 | 0.9
30 | 1 | 0.021316 | 0.0053423 | 0 | 0 | 1 | 0.99359 | -0.12307 | 0.4 | 1 | 1.1 | 0.9
44 | 1 | 0.0082588 | 0.0020699 | 0 | 0 | 1 | 0.97903 | -0.4032 | 0.4 | 1 | 1.1 | 0.9
45 | 1 | 0.0065707 | 0.0016468 | 0 | 0 | 1 | 0.97972 | -0.3896 | 0.4 | 1 | 1.1 | 0.9
46 | 1 | 0 | 0 | 0 | 0 | 1 | 0.97702 | -0.44253 | 0.4 | 1 | 1.1 | 0.9
47 | 1 | 0.0061614 | 0.0015442 | 0 | 0 | 1 | 0.98015 | -0.38131 | 0.4 | 1 | 1.1 | 0.9
48 | 1 | 0.0070713 | 0.0017722 | 0 | 0 | 1 | 0.97522 | -0.47774 | 0.4 | 1 | 1.1 | 0.9
49 | 1 | 0.0031729 | 0.00079521 | 0 | 0 | 1 | 0.97693 | -0.44416 | 0.4 | 1 | 1.1 | 0.9
50 | 1 | 0.0068328 | 0.0017125 | 0 | 0 | 1 | 0.98068 | -0.37089 | 0.4 | 1 | 1.1 | 0.9
64 | 1 | 0.0048119 | 0.001206 | 0 | 0 | 1 | 0.97499 | -0.48233 | 0.4 | 1 | 1.1 | 0.9
65 | 1 | 0.0079534 | 0.0019933 | 0 | 0 | 1 | 0.97384 | -0.50486 | 0.4 | 1 | 1.1 | 0.9
66 | 1 | 0.0059321 | 0.0014867 | 0 | 0 | 1 | 0.97245 | -0.53238 | 0.4 | 1 | 1.1 | 0.9
67 | 1 | 0.0035507 | 0.00088989 | 0 | 0 | 1 | 0.97187 | -0.5439 | 0.4 | 1 | 1.1 | 0.9
68 | 1 | 0.0025315 | 0.00063445 | 0 | 0 | 1 | 0.97164 | -0.54842 | 0.4 | 1 | 1.1 | 0.9
69 | 1 | 0.002148 | 0.00053833 | 0 | 0 | 1 | 0.97106 | -0.55991 | 0.4 | 1 | 1.1 | 0.9
70 | 1 | 0 | 0 | 0 | 0 | 1 | 0.97106 | -0.55995 | 0.4 | 1 | 1.1 | 0.9
73 | 1 | 0 | 0 | 0 | 0 | 1 | 0.97085 | -0.56402 | 0.4 | 1 | 1.1 | 0.9
71 | 1 | 0.0024363 | 0.0006106 | 0 | 0 | 1 | 0.97075 | -0.56607 | 0.4 | 1 | 1.1 | 0.9
72 | 1 | 0 | 0 | 0 | 0 | 1 | 0.97057 | -0.56947 | 0.4 | 1 | 1.1 | 0.9
74 | 1 | 0.0039824 | 0.00099809 | 0 | 0 | 1 | 0.97049 | -0.57122 | 0.4 | 1 | 1.1 | 0.9
75 | 1 | 0.002431 | 0.00060928 | 0 | 0 | 1 | 0.97035 | -0.57398 | 0.4 | 1 | 1.1 | 0.9
34 | 3 | 0.0055961 | 0.0014025 | 0 | 0 | 1 | 1 | 0 | 0.4 | 1 | 1.1 | 0.9
35 | 1 | 0.0065416 | 0.0016395 | 0 | 0 | 1 | 0.99845 | -0.029266 | 0.4 | 1 | 1.1 | 0.9
36 | 1 | 0.0061566 | 0.001543 | 0 | 0 | 1 | 0.99824 | -0.033336 | 0.4 | 1 | 1.1 | 0.9
41 | 1 | 0.0049238 | 0.001234 | 0 | 0 | 1 | 0.988 | -0.22897 | 0.4 | 1 | 1.1 | 0.9
42 | 1 | 0.0040738 | 0.001021 | 0 | 0 | 1 | 0.98748 | -0.23891 | 0.4 | 1 | 1.1 | 0.9
43 | 1 | 0.01536 | 0.0038497 | 0 | 0 | 1 | 0.98689 | -0.25045 | 0.4 | 1 | 1.1 | 0.9
51 | 1 | 0.0031644 | 0.00079307 | 0 | 0 | 1 | 0.98181 | -0.34897 | 0.4 | 1 | 1.1 | 0.9
59 | 1 | 0.003782 | 0.00094785 | 0 | 0 | 1 | 0.98417 | -0.303 | 0.4 | 1 | 1.1 | 0.9
60 | 1 | 0.013687 | 0.0034303 | 0 | 0 | 1 | 0.98393 | -0.30776 | 0.4 | 1 | 1.1 | 0.9
52 | 1 | 0.010351 | 0.0025943 | 0 | 0 | 1 | 0.98242 | -0.33714 | 0.4 | 1 | 1.1 | 0.9
56 | 1 | 0 | 0 | 0 | 0 | 1 | 0.98269 | -0.33184 | 0.4 | 1 | 1.1 | 0.9
53 | 1 | 0.0045807 | 0.001148 | 0 | 0 | 1 | 0.98197 | -0.34587 | 0.4 | 1 | 1.1 | 0.9
54 | 1 | 0.0065761 | 0.0016481 | 0 | 0 | 1 | 0.98196 | -0.3461 | 0.4 | 1 | 1.1 | 0.9
55 | 1 | 0 | 0 | 0 | 0 | 1 | 0.98231 | -0.3393 | 0.4 | 1 | 1.1 | 0.9
57 | 1 | 0.0054071 | 0.0013551 | 0 | 0 | 1 | 0.98142 | -0.35669 | 0.4 | 1 | 1.1 | 0.9
58 | 1 | 0.0038839 | 0.0009734 | 0 | 0 | 1 | 0.98333 | -0.31938 | 0.4 | 1 | 1.1 | 0.9
61 | 1 | 0.008991 | 0.0022534 | 0 | 0 | 1 | 0.98084 | -0.36813 | 0.4 | 1 | 1.1 | 0.9
62 | 1 | 0.0070638 | 0.0017703 | 0 | 0 | 1 | 0.98064 | -0.37198 | 0.4 | 1 | 1.1 | 0.9
63 | 1 | 0.0050771 | 0.0012724 | 0 | 0 | 1 | 0.98042 | -0.37632 | 0.4 | 1 | 1.1 | 0.9

## generator_data
GEN_BUS | PG | QG | QMAX | QMIN | VG | MBASE | GEN_STATUS | PMAX | PMIN
34 | 0.41064 | 0.1048 | 10 | -10 | 1 | 100 | 1 | 10 | 0

## branch_data
F_BUS | T_BUS | BR_R | BR_X | BR_B | RATE_A | RATE_B | RATE_C | TAP | SHIFT | BR_STATUS | ANGMIN | ANGMAX | P_in | Q_in | P_out | Q_out
1 | 2 | 1.7041 | 1.0906 | 2.8617e-09 | 0 | 0 | 0 | 0 | 0 | 1 | -90 | 90 | 0.020663 | 0.0051882 | -0.020655 | -0.0051835
1 | 3 | 1.7634 | 1.1286 | 2.9612e-09 | 0 | 0 | 0 | 0 | 0 | 1 | -90 | 90 | -0.022588 | -0.0056707 | 0.022598 | 0.0056766
2 | 4 | 2.563 | 1.6403 | 4.304e-09 | 0 | 0 | 0 | 0 | 0 | 1 | -90 | 90 | 0.016381 | 0.0041123 | -0.016374 | -0.004108
3 | 5 | 2.7269 | 1.7452 | 4.5792e-09 | 0 | 0 | 0 | 0 | 0 | 1 | -90 | 90 | -0.022598 | -0.0056766 | 0.022613 | 0.0056857
4 | 6 | 4.289 | 2.7449 | 7.2023e-09 | 0 | 0 | 0 | 0 | 0 | 1 | -90 | 90 | 0.016374 | 0.004108 | -0.016361 | -0.0041007
5 | 13 | 2.396 | 1.5334 | 4.0235e-09 | 0 | 0 | 0 | 0 | 0 | 1 | -90 | 90 | -0.030017 | -0.0075414 | 0.03004 | 0.0075558
6 | 8 | 0.51467 | 0.32939 | 8.6427e-10 | 0 | 0 | 0 | 0 | 0 | 1 | -90 | 90 | 0.01231 | 0.0030853 | -0.012309 | -0.0030849
13 | 15 | 0.62385 | 0.39927 | 1.0476e-09 | 0 | 0 | 0 | 0 | 0 | 1 | -90 | 90 | -0.11043 | -0.027932 | 0.11051 | 0.027984
13 | 11 | 0.17156 | 0.1098 | 2.881e-10 | 0 | 0 | 0 | 0 | 0 | 1 | -90 | 90 | 0.080393 | 0.020376 | -0.080381 | -0.020369
8 | 9 | 1.9949 | 1.2767 | 3.3499e-09 | 0 | 0 | 0 | 0 | 0 | 1 | -90 | 90 | 0.0075903 | 0.0019024 | -0.0075891 | -0.0019019
8 | 7 | 1.2057 | 0.77166 | 2.0247e-09 | 0 | 0 | 0 | 0 | 0 | 1 | -90 | 90 | 0.0047184 | 0.0011825 | -0.0047181 | -0.0011825
15 | 18 | 2.0826 | 1.3329 | 3.4972e-09 | 0 | 0 | 0 | 0 | 0 | 1 | -90 | 90 | 0.047237 | 0.011884 | -0.047188 | -0.011853
15 | 32 | 0.72576 | 0.46449 | 2.4375e-09 | 0 | 0 | 0 | 0 | 0 | 1 | -90 | 90 | -0.15775 | -0.039868 | 0.15795 | 0.039992
11 | 12 | 0.98975 | 0.63344 | 1.6621e-09 | 0 | 0 | 0 | 0 | 0 | 1 | -90 | 90 | 0.076807 | 0.019473 | -0.076745 | -0.019433
9 | 10 | 1.1102 | 0.71051 | 1.8643e-09 | 0 | 0 | 0 | 0 | 0 | 1 | -90 | 90 | 0.0048762 | 0.001222 | -0.0048759 | -0.001222
12 | 14 | 2.6361 | 1.6871 | 4.4266e-09 | 0 | 0 | 0 | 0 | 0 | 1 | -90 | 90 | 0.071148 | 0.01803 | -0.071004 | -0.017939
14 | 16 | 5.1401 | 3.2896 | 8.6316e-09 | 0 | 0 | 0 | 0 | 0 | 1 | -90 | 90 | 0.06414 | 0.016219 | -0.063912 | -0.016073
16 | 24 | 0.84706 | 0.54212 | 1.4224e-09 | 0 | 0 | 0 | 0 | 0 | 1 | -90 | 90 | 0.063912 | 0.016073 | -0.063874 | -0.016049
18 | 31 | 1.3298 | 0.85104 | 2.233e-09 | 0 | 0 | 0 | 0 | 0 | 1 | -90 | 90 | 0.047188 | 0.011853 | -0.047156 | -0.011832
32 | 33 | 0.73077 | 0.46769 | 3.6815e-09 | 0 | 0 | 0 | 0 | 0 | 1 | -90 | 90 | -0.16617 | -0.042052 | 0.16638 | 0.04219
24 | 23 | 2.145 | 1.3728 | 3.6021e-09 | 0 | 0 | 0 | 0 | 0 | 1 | -90 | 90 | 0.054433 | 0.013683 | -0.054364 | -0.01364
17 | 39 | 0.85997 | 0.55038 | 4.3324e-09 | 0 | 0 | 0 | 0 | 0 | 1 | -90 | 90 | 0.20004 | 0.050878 | -0.19967 | -0.05064
17 | 38 | 1.4252 | 0.91212 | 7.1798e-09 | 0 | 0 | 0 | 0 | 0 | 1 | -90 | 90 | -0.20004 | -0.050877 | 0.20066 | 0.051272
39 | 40 | 0.42243 | 0.27036 | 2.1281e-09 | 0 | 0 | 0 | 0 | 0 | 1 | -90 | 90 | 0.18344 | 0.046573 | -0.18329 | -0.046474
38 | 37 | 0.58979 | 0.37747 | 2.9712e-09 | 0 | 0 | 0 | 0 | 0 | 1 | -90 | 90 | -0.20835 | -0.0532 | 0.20863 | 0.053376
31 | 29 | 1.9611 | 1.2551 | 3.2933e-09 | 0 | 0 | 0 | 0 | 0 | 1 | -90 | 90 | 0.038394 | 0.0096365 | -0.038363 | -0.0096169
33 | 34 | 0.30766 | 0.1969 | 1.5499e-09 | 0 | 0 | 0 | 0 | 0 | 1 | -90 | 90 | -0.1736 | -0.043998 | 0.1737 | 0.044061
23 | 22 | 0.38389 | 0.24569 | 6.4465e-10 | 0 | 0 | 0 | 0 | 0 | 1 | -90 | 90 | 0.041124 | 0.010321 | -0.041117 | -0.010317
40 | 41 | 0.45539 | 0.29145 | 2.2942e-09 | 0 | 0 | 0 | 0 | 0 | 1 | -90 | 90 | 0.17218 | 0.043691 | -0.17203 | -0.043597
37 | 36 | 0.63243 | 0.40475 | 3.186e-09 | 0 | 0 | 0 | 0 | 0 | 1 | -90 | 90 | -0.21795 | -0.055713 | 0.21828 | 0.055919
29 | 28 | 0.23216 | 0.14858 | 3.8986e-10 | 0 | 0 | 0 | 0 | 0 | 1 | -90 | 90 | 0.031296 | 0.0078459 | -0.031294 | -0.0078444
19 | 20 | 0.14126 | 0.090408 | 2.3722e-10 | 0 | 0 | 0 | 0 | 0 | 1 | -90 | 90 | -0.019189 | -0.0048097 | 0.01919 | 0.0048101
19 | 21 | 1.513 | 0.9683 | 2.5407e-09 | 0 | 0 | 0 | 0 | 0 | 1 | -90 | 90 | 0.011111 | 0.0027852 | -0.011109 | -0.0027841
20 | 22 | 2.5832 | 1.6533 | 4.3379e-09 | 0 | 0 | 0 | 0 | 0 | 1 | -90 | 90 | -0.032484 | -0.0081419 | 0.032514 | 0.0081605
21 | 25 | 6.1625 | 3.944 | 1.0349e-08 | 0 | 0 | 0 | 0 | 0 | 1 | -90 | 90 | 0.0055481 | 0.0013903 | -0.0055461 | -0.00139
28 | 30 | 0.81038 | 0.51865 | 1.3609e-09 | 0 | 0 | 0 | 0 | 0 | 1 | -90 | 90 | 0.02132 | 0.0053447 | -0.021316 | -0.0053423
44 | 45 | 1.0772 | 0.68939 | 1.8089e-09 | 0 | 0 | 0 | 0 | 0 | 1 | -90 | 90 | -0.054533 | -0.013761 | 0.054569 | 0.013783
44 | 46 | 3.663 | 2.3443 | 6.1511e-09 | 0 | 0 | 0 | 0 | 0 | 1 | -90 | 90 | 0.046275 | 0.011691 | -0.046188 | -0.011636
45 | 47 | 0.58585 | 0.37494 | 2.9514e-09 | 0 | 0 | 0 | 0 | 0 | 1 | -90 | 90 | -0.061139 | -0.01543 | 0.061164 | 0.015445
46 | 48 | 3.5087 | 2.2456 | 5.8921e-09 | 0 | 0 | 0 | 0 | 0 | 1 | -90 | 90 | 0.043014 | 0.010841 | -0.042942 | -0.010795
46 | 49 | 2.206 | 1.4118 | 3.7045e-09 | 0 | 0 | 0 | 0 | 0 | 1 | -90 | 90 | 0.0031731 | 0.00079504 | -0.0031729 | -0.00079524
47 | 50 | 0.66983 | 0.42869 | 3.3745e-09 | 0 | 0 | 0 | 0 | 0 | 1 | -90 | 90 | -0.067325 | -0.016989 | 0.067359 | 0.01701
48 | 64 | 0.5462 | 0.34957 | 9.1722e-10 | 0 | 0 | 0 | 0 | 0 | 1 | -90 | 90 | 0.035871 | 0.0090227 | -0.035863 | -0.0090178
50 | 51 | 1.2807 | 0.81965 | 6.452e-09 | 0 | 0 | 0 | 0 | 0 | 1 | -90 | 90 | -0.074191 | -0.018723 | 0.074269 | 0.018772
64 | 65 | 3.0962 | 1.9816 | 5.1994e-09 | 0 | 0 | 0 | 0 | 0 | 1 | -90 | 90 | 0.031051 | 0.0078118 | -0.031018 | -0.0077909
65 | 66 | 5.0756 | 3.2484 | 8.5233e-09 | 0 | 0 | 0 | 0 | 0 | 1 | -90 | 90 | 0.023065 | 0.0057976 | -0.023034 | -0.005779
66 | 67 | 2.8554 | 1.8275 | 4.795e-09 | 0 | 0 | 0 | 0 | 0 | 1 | -90 | 90 | 0.017102 | 0.0042923 | -0.017093 | -0.0042867
67 | 68 | 1.4119 | 0.90363 | 2.371e-09 | 0 | 0 | 0 | 0 | 0 | 1 | -90 | 90 | 0.013542 | 0.0033968 | -0.013539 | -0.0033952
68 | 69 | 4.4185 | 2.8278 | 7.4199e-09 | 0 | 0 | 0 | 0 | 0 | 1 | -90 | 90 | 0.011008 | 0.0027607 | -0.011002 | -0.0027575
69 | 70 | 0.018434 | 0.011798 | 3.0956e-11 | 0 | 0 | 0 | 0 | 0 | 1 | -90 | 90 | 0.008854 | 0.0022192 | -0.008854 | -0.0022192
70 | 73 | 1.9429 | 1.2434 | 3.2626e-09 | 0 | 0 | 0 | 0 | 0 | 1 | -90 | 90 | 0.008854 | 0.0022192 | -0.0088523 | -0.0022184
73 | 71 | 0.97632 | 0.62484 | 1.6395e-09 | 0 | 0 | 0 | 0 | 0 | 1 | -90 | 90 | 0.0088523 | 0.0022184 | -0.0088514 | -0.002218
71 | 72 | 2.2386 | 1.4327 | 3.7593e-09 | 0 | 0 | 0 | 0 | 0 | 1 | -90 | 90 | 0.0064152 | 0.0016074 | -0.0064141 | -0.001607
72 | 74 | 1.1528 | 0.73776 | 1.9358e-09 | 0 | 0 | 0 | 0 | 0 | 1 | -90 | 90 | 0.0064141 | 0.001607 | -0.0064136 | -0.0016069
74 | 75 | 4.7991 | 3.0714 | 8.059e-09 | 0 | 0 | 0 | 0 | 0 | 1 | -90 | 90 | 0.0024313 | 0.00060875 | -0.002431 | -0.0006093
34 | 35 | 0.57483 | 0.36789 | 2.8959e-09 | 0 | 0 | 0 | 0 | 0 | 1 | -90 | 90 | 0.23135 | 0.059339 | -0.23102 | -0.05913
35 | 36 | 0.082149 | 0.052576 | 4.1385e-10 | 0 | 0 | 0 | 0 | 0 | 1 | -90 | 90 | 0.22448 | 0.05749 | -0.22443 | -0.057462
41 | 42 | 0.26215 | 0.16777 | 1.3206e-09 | 0 | 0 | 0 | 0 | 0 | 1 | -90 | 90 | 0.16711 | 0.042363 | -0.16703 | -0.042312
42 | 43 | 0.31136 | 0.19927 | 1.5686e-09 | 0 | 0 | 0 | 0 | 0 | 1 | -90 | 90 | 0.16296 | 0.041291 | -0.16286 | -0.041233
43 | 59 | 1.5625 | 1 | 7.8718e-09 | 0 | 0 | 0 | 0 | 0 | 1 | -90 | 90 | 0.1475 | 0.037384 | -0.14713 | -0.037147
51 | 52 | 0.66396 | 0.42493 | 3.3449e-09 | 0 | 0 | 0 | 0 | 0 | 1 | -90 | 90 | -0.077434 | -0.019565 | 0.077478 | 0.019593
59 | 60 | 1.509 | 0.96575 | 2.534e-09 | 0 | 0 | 0 | 0 | 0 | 1 | -90 | 90 | 0.01369 | 0.0034321 | -0.013687 | -0.0034303
59 | 58 | 0.55097 | 0.35262 | 2.7757e-09 | 0 | 0 | 0 | 0 | 0 | 1 | -90 | 90 | 0.12966 | 0.032767 | -0.12956 | -0.032702
52 | 56 | 0.26293 | 0.16828 | 1.3246e-09 | 0 | 0 | 0 | 0 | 0 | 1 | -90 | 90 | -0.087829 | -0.022187 | 0.087851 | 0.022201
56 | 58 | 0.4312 | 0.27597 | 2.1723e-09 | 0 | 0 | 0 | 0 | 0 | 1 | -90 | 90 | -0.1256 | -0.031681 | 0.12568 | 0.031729
56 | 55 | 0.85703 | 0.5485 | 1.4392e-09 | 0 | 0 | 0 | 0 | 0 | 1 | -90 | 90 | 0.037749 | 0.0094798 | -0.037736 | -0.0094713
53 | 54 | 0.15174 | 0.097114 | 2.5481e-10 | 0 | 0 | 0 | 0 | 0 | 1 | -90 | 90 | 0.0065761 | 0.0016482 | -0.006576 | -0.0016482
53 | 55 | 2.5463 | 1.6296 | 4.2759e-09 | 0 | 0 | 0 | 0 | 0 | 1 | -90 | 90 | -0.011157 | -0.0027962 | 0.01116 | 0.002798
55 | 57 | 2.8305 | 1.8115 | 4.7532e-09 | 0 | 0 | 0 | 0 | 0 | 1 | -90 | 90 | 0.026576 | 0.0066733 | -0.026554 | -0.0066597
57 | 61 | 2.3363 | 1.4953 | 3.9233e-09 | 0 | 0 | 0 | 0 | 0 | 1 | -90 | 90 | 0.021146 | 0.0053045 | -0.021135 | -0.0052975
61 | 62 | 1.3679 | 0.87545 | 2.2971e-09 | 0 | 0 | 0 | 0 | 0 | 1 | -90 | 90 | 0.012144 | 0.0030441 | -0.012142 | -0.0030429
62 | 63 | 3.6835 | 2.3574 | 6.1855e-09 | 0 | 0 | 0 | 0 | 0 | 1 | -90 | 90 | 0.0050781 | 0.0012725 | -0.0050771 | -0.0012725