## bus_data
BUS_I | BUS_TYPE | Pd | Qd | Gs | Bs | area | Vm | Va | baseKV | zone | Vmax | Vmin
1 | 1 | 0.0066388 | 0.0016638 | 0 | 0 | 1 | 0.98251 | -0.33364 | 0.4 | 1 | 1.1 | 0.9
2 | 1 | 0.0046544 | 0.0011665 | 0 | 0 | 1 | 0.981 | -0.36286 | 0.4 | 1 | 1.1 | 0.9
42 | 1 | 0.008572 | 0.0021483 | 0 | 0 | 1 | 0.98342 | -0.31594 | 0.4 | 1 | 1.1 | 0.9
41 | 1 | 0.013333 | 0.0033417 | 0 | 0 | 1 | 0.98065 | -0.36975 | 0.4 | 1 | 1.1 | 0.9
3 | 1 | 0.016874 | 0.004229 | 0 | 0 | 1 | 0.97906 | -0.40057 | 0.4 | 1 | 1.1 | 0.9
40 | 1 | 0.0050079 | 0.0012551 | 0 | 0 | 1 | 0.97918 | -0.39832 | 0.4 | 1 | 1.1 | 0.9
4 | 1 | 0.0030284 | 0.00075899 | 0 | 0 | 1 | 0.97567 | -0.46686 | 0.4 | 1 | 1.1 | 0.9
5 | 1 | 0.0062325 | 0.001562 | 0 | 0 | 1 | 0.97467 | -0.48644 | 0.4 | 1 | 1.1 | 0.9
38 | 1 | 0.0043094 | 0.00108 | 0 | 0 | 1 | 0.97722 | -0.43647 | 0.4 | 1 | 1.1 | 0.9
33 | 1 | 0.0080825 | 0.0020257 | 0 | 0 | 1 | 0.97343 | -0.51087 | 0.4 | 1 | 1.1 | 0.9
32 | 1 | 0 | 0 | 0 | 0 | 1 | 0.97292 | -0.52093 | 0.4 | 1 | 1.1 | 0.9
15 | 1 | 0.0072993 | 0.0018294 | 0 | 0 | 1 | 0.98758 | -0.23585 | 0.4 | 1 | 1.1 | 0.9
14 | 1 | 0.019517 | 0.0048914 | 0 | 0 | 1 | 0.99027 | -0.18446 | 0.4 | 1 | 1.1 | 0.9
43 | 1 | 0.0089853 | 0.0022519 | 0 | 0 | 1 | 0.98505 | -0.28461 | 0.4 | 1 | 1.1 | 0.9
21 | 1 | 0 | 0 | 0 | 0 | 1 | 0.97081 | -0.56275 | 0.4 | 1 | 1.1 | 0.9
23 | 1 | 0.0037655 | 0.00094372 | 0 | 0 | 1 | 0.97091 | -0.56074 | 0.4 | 1 | 1.1 | 0.9
20 | 1 | 0.032271 | 0.0080879 | 0 | 0 | 1 | 0.97028 | -0.57311 | 0.4 | 1 | 1.1 | 0.9
16 | 1 | 0 | 0 | 0 | 0 | 1 | 0.99152 | -0.1607 | 0.4 | 1 | 1.1 | 0.9
17 | 1 | 0.030888 | 0.0077412 | 0 | 0 | 1 | 0.98985 | -0.19308 | 0.4 | 1 | 1.1 | 0.9
18 | 1 | 0.027248 | 0.0068289 | 0 | 0 | 1 | 0.99311 | -0.13029 | 0.4 | 1 | 1.1 | 0.9
19 | 1 | 0.036418 | 0.0091273 | 0 | 0 | 1 | 0.98896 | -0.21028 | 0.4 | 1 | 1.1 | 0.9
26 | 1 | 0.009713 | 0.0024343 | 0 | 0 | 1 | 0.99588 | -0.07773 | 0.4 | 1 | 1.1 | 0.9
27 | 1 | 0.012584 | 0.0031538 | 0 | 0 | 1 | 0.99779 | -0.041662 | 0.4 | 1 | 1.1 | 0.9
22 | 1 | 0.0226 | 0.0056641 | 0 | 0 | 1 | 0.9701 | -0.57674 | 0.4 | 1 | 1.1 | 0.9
28 | 1 | 0.009986 | 0.0025027 | 0 | 0 | 1 | 0.97108 | -0.55727 | 0.4 | 1 | 1.1 | 0.9
29 | 1 | 0.0099233 | 0.002487 | 0 | 0 | 1 | 0.97132 | -0.5526 | 0.4 | 1 | 1.1 | 0.9
36 | 1 | 0.011861 | 0.0029726 | 0 | 0 | 1 | 0.99824 | -0.033205 | 0.4 | 1 | 1.1 | 0.9
37 | 3 | 0.011889 | 0.0029795 | 0 | 0 | 1 | 1 | 0 | 0.4 | 1 | 1.1 | 0.9
30 | 1 | 0.012831 | 0.0032158 | 0 | 0 | 1 | 0.97146 | -0.54985 | 0.4 | 1 | 1.1 | 0.9
31 | 1 | 0.0067256 | 0.0016856 | 0 | 0 | 1 | 0.97164 | -0.54627 | 0.4 | 1 | 1.1 | 0.9
34 | 1 | 0.0069088 | 0.0017315 | 0 | 0 | 1 | 0.97251 | -0.52899 | 0.4 | 1 | 1.1 | 0.9
35 | 1 | 0.011934 | 0.0029909 | 0 | 0 | 1 | 0.97246 | -0.52998 | 0.4 | 1 | 1.1 | 0.9
45 | 1 | 0.0050213 | 0.0012585 | 0 | 0 | 1 | 0.9722 | -0.53522 | 0.4 | 1 | 1.1 | 0.9
61 | 1 | 0.0062304 | 0.0015615 | 0 | 0 | 1 | 0.97244 | -0.53054 | 0.4 | 1 | 1.1 | 0.9
46 | 1 | 0 | 0 | 0 | 0 | 1 | 0.97207 | -0.53781 | 0.4 | 1 | 1.1 | 0.9
60 | 1 | 0.0046683 | 0.00117 | 0 | 0 | 1 | 0.97182 | -0.54272 | 0.4 | 1 | 1.1 | 0.9
39 | 1 | 0.0061204 | 0.0015339 | 0 | 0 | 1 | 0.97725 | -0.43591 | 0.4 | 1 | 1.1 | 0.9
47 | 1 | 0.0030957 | 0.00077584 | 0 | 0 | 1 | 0.97178 | -0.54339 | 0.4 | 1 | 1.1 | 0.9
48 | 1 | 0.0048781 | 0.0012226 | 0 | 0 | 1 | 0.97188 | -0.54151 | 0.4 | 1 | 1.1 | 0.9
53 | 1 | 0.0070106 | 0.001757 | 0 | 0 | 1 | 0.97131 | -0.55279 | 0.4 | 1 | 1.1 | 0.9
52 | 1 | 0 | 0 | 0 | 0 | 1 | 0.97105 | -0.55783 | 0.4 | 1 | 1.1 | 0.9
49 | 1 | 0.007625 | 0.001911 | 0 | 0 | 1 | 0.97006 | -0.57755 | 0.4 | 1 | 1.1 | 0.9
51 | 1 | 0.010813 | 0.00271 | 0 | 0 | 1 | 0.9703 | -0.57273 | 0.4 | 1 | 1.1 | 0.9
54 | 1 | 0.0057965 | 0.0014527 | 0 | 0 | 1 | 0.97114 | -0.55619 | 0.4 | 1 | 1.1 | 0.9
55 | 1 | 0.0069146 | 0.001733 | 0 | 0 | 1 | 0.97122 | -0.55466 | 0.4 | 1 | 1.1 | 0.9
56 | 1 | 0 | 0 | 0 | 0 | 1 | 0.97086 | -0.56175 | 0.4 | 1 | 1.1 | 0.9
57 | 1 | 0.0060343 | 0.0015123 | 0 | 0 | 1 | 0.97159 | -0.54735 | 0.4 | 1 | 1.1 | 0.9
58 | 1 | 0.0049152 | 0.0012319 | 0 | 0 | 1 | 0.97039 | -0.57108 | 0.4 | 1 | 1.1 | 0.9

## generator_data
GEN_BUS | PG | QG | QMAX | QMIN | VG | MBASE | GEN_STATUS | PMAX | PMIN
37 | 0.45731 | 0.11775 | 10 | -10 | 1 | 100 | 1 | 10 | 0

## branch_data
F_BUS | T_BUS | BR_R | BR_X | BR_B | RATE_A | RATE_B | RATE_C | TAP | SHIFT | BR_STATUS | ANGMIN | ANGMAX | P_in | Q_in | P_out | Q_out
1 | 2 | 0.49006 | 0.31364 | 3.2918e-09 | 0 | 0 | 0 | 0 | 0 | 1 | -90 | 90 | 0.25992 | 0.066041 | -0.25956 | -0.065807
1 | 42 | 0.29015 | 0.18569 | 1.9489e-09 | 0 | 0 | 0 | 0 | 0 | 1 | -90 | 90 | -0.26656 | -0.067704 | 0.26679 | 0.06785
2 | 41 | 0.11738 | 0.075124 | 7.8846e-10 | 0 | 0 | 0 | 0 | 0 | 1 | -90 | 90 | 0.2549 | 0.064641 | -0.25482 | -0.064587
42 | 43 | 0.49865 | 0.31914 | 3.3495e-09 | 0 | 0 | 0 | 0 | 0 | 1 | -90 | 90 | -0.27536 | -0.069998 | 0.27578 | 0.070264
41 | 40 | 0.51318 | 0.32844 | 3.4471e-09 | 0 | 0 | 0 | 0 | 0 | 1 | -90 | 90 | 0.24149 | 0.061245 | -0.24116 | -0.061034
3 | 40 | 0.57201 | 0.36608 | 9.6055e-10 | 0 | 0 | 0 | 0 | 0 | 1 | -90 | 90 | -0.016874 | -0.004229 | 0.016876 | 0.0042301
40 | 39 | 0.74054 | 0.47394 | 4.9742e-09 | 0 | 0 | 0 | 0 | 0 | 1 | -90 | 90 | 0.21927 | 0.055548 | -0.21888 | -0.055296
4 | 5 | 0.40866 | 0.26154 | 2.745e-09 | 0 | 0 | 0 | 0 | 0 | 1 | -90 | 90 | 0.20511 | 0.051726 | -0.20492 | -0.051603
4 | 38 | 0.62647 | 0.40094 | 4.208e-09 | 0 | 0 | 0 | 0 | 0 | 1 | -90 | 90 | -0.20814 | -0.052485 | 0.20844 | 0.052678
5 | 33 | 0.52468 | 0.33579 | 3.5243e-09 | 0 | 0 | 0 | 0 | 0 | 1 | -90 | 90 | 0.19869 | 0.050041 | -0.19845 | -0.049893
38 | 39 | 0.011154 | 0.0071385 | 7.4921e-11 | 0 | 0 | 0 | 0 | 0 | 1 | -90 | 90 | -0.21275 | -0.053758 | 0.21276 | 0.053762
33 | 32 | 0.22469 | 0.1438 | 1.5093e-09 | 0 | 0 | 0 | 0 | 0 | 1 | -90 | 90 | 0.19037 | 0.047867 | -0.19028 | -0.047809
32 | 34 | 0.75375 | 0.4824 | 5.063e-09 | 0 | 0 | 0 | 0 | 0 | 1 | -90 | 90 | 0.045425 | 0.011409 | -0.045407 | -0.011398
32 | 35 | 0.82579 | 0.5285 | 2.7734e-09 | 0 | 0 | 0 | 0 | 0 | 1 | -90 | 90 | 0.046546 | 0.011683 | -0.046526 | -0.011671
32 | 31 | 1.0946 | 0.70052 | 7.3522e-09 | 0 | 0 | 0 | 0 | 0 | 1 | -90 | 90 | 0.098308 | 0.024717 | -0.09819 | -0.024641
15 | 14 | 0.77922 | 0.4987 | 5.2341e-09 | 0 | 0 | 0 | 0 | 0 | 1 | -90 | 90 | -0.29273 | -0.074775 | 0.29346 | 0.075241
15 | 43 | 0.75432 | 0.48276 | 5.0668e-09 | 0 | 0 | 0 | 0 | 0 | 1 | -90 | 90 | 0.28544 | 0.072945 | -0.28476 | -0.072516
14 | 16 | 0.33886 | 0.21687 | 2.2762e-09 | 0 | 0 | 0 | 0 | 0 | 1 | -90 | 90 | -0.31298 | -0.080132 | 0.31334 | 0.080363
21 | 23 | 0.15475 | 0.099041 | 1.0395e-09 | 0 | 0 | 0 | 0 | 0 | 1 | -90 | 90 | -0.054902 | -0.013771 | 0.054907 | 0.013774
21 | 20 | 0.79749 | 0.5104 | 5.3568e-09 | 0 | 0 | 0 | 0 | 0 | 1 | -90 | 90 | 0.054902 | 0.013771 | -0.054875 | -0.013754
23 | 28 | 0.24982 | 0.15989 | 1.6781e-09 | 0 | 0 | 0 | 0 | 0 | 1 | -90 | 90 | -0.058673 | -0.014718 | 0.058682 | 0.014724
20 | 22 | 0.677 | 0.43328 | 1.1369e-09 | 0 | 0 | 0 | 0 | 0 | 1 | -90 | 90 | 0.022604 | 0.0056665 | -0.0226 | -0.0056641
16 | 17 | 2.1164 | 1.3545 | 3.554e-09 | 0 | 0 | 0 | 0 | 0 | 1 | -90 | 90 | 0.06744 | 0.016954 | -0.067336 | -0.016887
16 | 18 | 0.35705 | 0.22851 | 2.3983e-09 | 0 | 0 | 0 | 0 | 0 | 1 | -90 | 90 | -0.38078 | -0.097316 | 0.38134 | 0.097675
17 | 19 | 2.0722 | 1.3262 | 3.4798e-09 | 0 | 0 | 0 | 0 | 0 | 1 | -90 | 90 | 0.036448 | 0.0091461 | -0.036418 | -0.0091273
18 | 26 | 0.57788 | 0.36984 | 3.8816e-09 | 0 | 0 | 0 | 0 | 0 | 1 | -90 | 90 | -0.40859 | -0.1045 | 0.40963 | 0.10517
26 | 27 | 0.38907 | 0.249 | 2.6134e-09 | 0 | 0 | 0 | 0 | 0 | 1 | -90 | 90 | -0.41935 | -0.10761 | 0.42008 | 0.10808
27 | 36 | 0.08874 | 0.056793 | 5.9607e-10 | 0 | 0 | 0 | 0 | 0 | 1 | -90 | 90 | -0.43266 | -0.11123 | 0.43284 | 0.11134
28 | 29 | 0.28813 | 0.1844 | 1.9354e-09 | 0 | 0 | 0 | 0 | 0 | 1 | -90 | 90 | -0.068668 | -0.017227 | 0.068684 | 0.017237
29 | 30 | 0.1477 | 0.094531 | 9.9214e-10 | 0 | 0 | 0 | 0 | 0 | 1 | -90 | 90 | -0.078607 | -0.019724 | 0.078617 | 0.01973
36 | 37 | 0.33971 | 0.21742 | 2.2819e-09 | 0 | 0 | 0 | 0 | 0 | 1 | -90 | 90 | -0.4447 | -0.11432 | 0.44542 | 0.11478
30 | 31 | 0.16581 | 0.10612 | 1.1138e-09 | 0 | 0 | 0 | 0 | 0 | 1 | -90 | 90 | -0.091448 | -0.022946 | 0.091464 | 0.022956
34 | 45 | 0.68696 | 0.43965 | 4.6144e-09 | 0 | 0 | 0 | 0 | 0 | 1 | -90 | 90 | 0.038499 | 0.0096669 | -0.038487 | -0.00966
35 | 61 | 0.067698 | 0.043326 | 1.1368e-10 | 0 | 0 | 0 | 0 | 0 | 1 | -90 | 90 | 0.034592 | 0.0086797 | -0.034591 | -0.0086791
45 | 46 | 0.32726 | 0.20945 | 2.1983e-09 | 0 | 0 | 0 | 0 | 0 | 1 | -90 | 90 | 0.033466 | 0.0084015 | -0.033462 | -0.0083991
61 | 60 | 1.8219 | 1.166 | 3.0595e-09 | 0 | 0 | 0 | 0 | 0 | 1 | -90 | 90 | 0.028361 | 0.0071176 | -0.028345 | -0.0071074
46 | 47 | 0.82827 | 0.53009 | 5.5635e-09 | 0 | 0 | 0 | 0 | 0 | 1 | -90 | 90 | 0.028583 | 0.0071765 | -0.028575 | -0.0071722
46 | 48 | 3.2125 | 2.056 | 5.3946e-09 | 0 | 0 | 0 | 0 | 0 | 1 | -90 | 90 | 0.0048789 | 0.0012226 | -0.0048781 | -0.0012226
60 | 57 | 0.82652 | 0.52897 | 1.388e-09 | 0 | 0 | 0 | 0 | 0 | 1 | -90 | 90 | 0.023676 | 0.0059374 | -0.023671 | -0.0059342
47 | 53 | 1.5618 | 0.99957 | 2.6227e-09 | 0 | 0 | 0 | 0 | 0 | 1 | -90 | 90 | 0.025479 | 0.0063963 | -0.025468 | -0.0063893
53 | 52 | 1.1556 | 0.73961 | 1.9406e-09 | 0 | 0 | 0 | 0 | 0 | 1 | -90 | 90 | 0.018457 | 0.0046322 | -0.018453 | -0.0046296
52 | 51 | 3.4133 | 2.1845 | 5.7318e-09 | 0 | 0 | 0 | 0 | 0 | 1 | -90 | 90 | 0.018453 | 0.0046296 | -0.01844 | -0.0046217
49 | 51 | 2.6657 | 1.7061 | 4.4765e-09 | 0 | 0 | 0 | 0 | 0 | 1 | -90 | 90 | -0.007625 | -0.001911 | 0.0076268 | 0.0019117
54 | 55 | 0.60516 | 0.3873 | 1.0162e-09 | 0 | 0 | 0 | 0 | 0 | 1 | -90 | 90 | -0.010715 | -0.0026848 | 0.010716 | 0.0026852
54 | 56 | 4.7759 | 3.0566 | 8.0201e-09 | 0 | 0 | 0 | 0 | 0 | 1 | -90 | 90 | 0.0049187 | 0.0012321 | -0.0049174 | -0.001232
55 | 57 | 1.7537 | 1.1224 | 2.9449e-09 | 0 | 0 | 0 | 0 | 0 | 1 | -90 | 90 | -0.017631 | -0.0044182 | 0.017637 | 0.0044218
56 | 58 | 8.01 | 5.1264 | 1.3451e-08 | 0 | 0 | 0 | 0 | 0 | 1 | -90 | 90 | 0.0049174 | 0.001232 | -0.0049152 | -0.0012319