## bus_data
BUS_I | BUS_TYPE | Pd | Qd | Gs | Bs | area | Vm | Va | baseKV | zone | Vmax | Vmin
1 | 1 | 0.028488 | 0.0071397 | 0 | 0 | 1 | 0.99481 | -0.099409 | 0.4 | 1 | 1.1 | 0.9
3 | 1 | 0 | 0 | 0 | 0 | 1 | 0.99588 | -0.078891 | 0.4 | 1 | 1.1 | 0.9
10 | 1 | 0 | 0 | 0 | 0 | 1 | 0.9947 | -0.10155 | 0.4 | 1 | 1.1 | 0.9
8 | 1 | 0 | 0 | 0 | 0 | 1 | 0.99802 | -0.037886 | 0.4 | 1 | 1.1 | 0.9
5 | 1 | 0 | 0 | 0 | 0 | 1 | 0.99402 | -0.11469 | 0.4 | 1 | 1.1 | 0.9
59 | 1 | 0.0086909 | 0.0021781 | 0 | 0 | 1 | 0.99262 | -0.14163 | 0.4 | 1 | 1.1 | 0.9
6 | 1 | 0 | 0 | 0 | 0 | 1 | 0.9937 | -0.12106 | 0.4 | 1 | 1.1 | 0.9
7 | 1 | 0 | 0 | 0 | 0 | 1 | 0.99373 | -0.12044 | 0.4 | 1 | 1.1 | 0.9
57 | 1 | 0.008065 | 0.0020213 | 0 | 0 | 1 | 0.99364 | -0.12233 | 0.4 | 1 | 1.1 | 0.9
48 | 1 | 0.0055527 | 0.0013916 | 0 | 0 | 1 | 0.99376 | -0.11984 | 0.4 | 1 | 1.1 | 0.9
11 | 1 | 0 | 0 | 0 | 0 | 1 | 0.99908 | -0.017467 | 0.4 | 1 | 1.1 | 0.9
12 | 1 | 0.012402 | 0.0031082 | 0 | 0 | 1 | 0.99666 | -0.063898 | 0.4 | 1 | 1.1 | 0.9
9 | 1 | 0 | 0 | 0 | 0 | 1 | 0.99592 | -0.078272 | 0.4 | 1 | 1.1 | 0.9
44 | 1 | 0 | 0 | 0 | 0 | 1 | 0.99563 | -0.083786 | 0.4 | 1 | 1.1 | 0.9
45 | 1 | 0.0080333 | 0.0020133 | 0 | 0 | 1 | 0.9959 | -0.07866 | 0.4 | 1 | 1.1 | 0.9
40 | 1 | 0.011484 | 0.0028782 | 0 | 0 | 1 | 0.99546 | -0.087122 | 0.4 | 1 | 1.1 | 0.9
72 | 1 | 0.013707 | 0.0034354 | 0 | 0 | 1 | 0.9941 | -0.11317 | 0.4 | 1 | 1.1 | 0.9
15 | 3 | 0.019888 | 0.0049844 | 0 | 0 | 1 | 1 | 0 | 0.4 | 1 | 1.1 | 0.9
19 | 1 | 0.013882 | 0.0034792 | 0 | 0 | 1 | 0.99133 | -0.16681 | 0.4 | 1 | 1.1 | 0.9
18 | 1 | 0.033301 | 0.0083461 | 0 | 0 | 1 | 0.9916 | -0.16161 | 0.4 | 1 | 1.1 | 0.9
60 | 1 | 0.0057072 | 0.0014304 | 0 | 0 | 1 | 0.99212 | -0.15127 | 0.4 | 1 | 1.1 | 0.9
46 | 1 | 0.014856 | 0.0037234 | 0 | 0 | 1 | 0.99366 | -0.12179 | 0.4 | 1 | 1.1 | 0.9
13 | 1 | 0.034706 | 0.0086982 | 0 | 0 | 1 | 0.99333 | -0.12811 | 0.4 | 1 | 1.1 | 0.9
74 | 1 | 0.0052341 | 0.0013118 | 0 | 0 | 1 | 0.99561 | -0.08424 | 0.4 | 1 | 1.1 | 0.9
39 | 1 | 0.0081947 | 0.0020538 | 0 | 0 | 1 | 0.99541 | -0.088042 | 0.4 | 1 | 1.1 | 0.9
73 | 1 | 0.013302 | 0.0033337 | 0 | 0 | 1 | 0.99401 | -0.11493 | 0.4 | 1 | 1.1 | 0.9
16 | 1 | 0.0092648 | 0.002322 | 0 | 0 | 1 | 0.99964 | -0.0068945 | 0.4 | 1 | 1.1 | 0.9
14 | 1 | 0.025407 | 0.0063677 | 0 | 0 | 1 | 0.9924 | -0.14596 | 0.4 | 1 | 1.1 | 0.9
17 | 1 | 0.013326 | 0.0033399 | 0 | 0 | 1 | 0.99935 | -0.012486 | 0.4 | 1 | 1.1 | 0.9
29 | 1 | 0.015399 | 0.0038593 | 0 | 0 | 1 | 0.99911 | -0.017052 | 0.4 | 1 | 1.1 | 0.9
30 | 1 | 0.0095513 | 0.0023938 | 0 | 0 | 1 | 0.99807 | -0.036966 | 0.4 | 1 | 1.1 | 0.9
25 | 1 | 0 | 0 | 0 | 0 | 1 | 0.99247 | -0.14478 | 0.4 | 1 | 1.1 | 0.9
28 | 1 | 0.0091245 | 0.0022868 | 0 | 0 | 1 | 0.99155 | -0.16251 | 0.4 | 1 | 1.1 | 0.9
38 | 1 | 0.013729 | 0.0034408 | 0 | 0 | 1 | 0.99315 | -0.13156 | 0.4 | 1 | 1.1 | 0.9
21 | 1 | 0.016849 | 0.0042227 | 0 | 0 | 1 | 0.99009 | -0.19089 | 0.4 | 1 | 1.1 | 0.9
22 | 1 | 0 | 0 | 0 | 0 | 1 | 0.99034 | -0.18608 | 0.4 | 1 | 1.1 | 0.9
23 | 1 | 0.0061707 | 0.0015465 | 0 | 0 | 1 | 0.99061 | -0.1808 | 0.4 | 1 | 1.1 | 0.9
26 | 1 | 0.0098507 | 0.0024688 | 0 | 0 | 1 | 0.99063 | -0.18036 | 0.4 | 1 | 1.1 | 0.9
27 | 1 | 0.01618 | 0.0040551 | 0 | 0 | 1 | 0.99097 | -0.17385 | 0.4 | 1 | 1.1 | 0.9
42 | 1 | 0 | 0 | 0 | 0 | 1 | 0.99517 | -0.09272 | 0.4 | 1 | 1.1 | 0.9
43 | 1 | 0.011541 | 0.0028923 | 0 | 0 | 1 | 0.99513 | -0.093554 | 0.4 | 1 | 1.1 | 0.9
41 | 1 | 0.0053842 | 0.0013494 | 0 | 0 | 1 | 0.99522 | -0.091771 | 0.4 | 1 | 1.1 | 0.9
37 | 1 | 0.011332 | 0.00284 | 0 | 0 | 1 | 0.99329 | -0.12889 | 0.4 | 1 | 1.1 | 0.9
31 | 1 | 0.0095101 | 0.0023835 | 0 | 0 | 1 | 0.99791 | -0.039912 | 0.4 | 1 | 1.1 | 0.9
32 | 1 | 0.0077113 | 0.0019326 | 0 | 0 | 1 | 0.99659 | -0.065288 | 0.4 | 1 | 1.1 | 0.9
33 | 1 | 0.010937 | 0.002741 | 0 | 0 | 1 | 0.99633 | -0.070257 | 0.4 | 1 | 1.1 | 0.9
34 | 1 | 0.0079631 | 0.0019957 | 0 | 0 | 1 | 0.99559 | -0.084505 | 0.4 | 1 | 1.1 | 0.9
36 | 1 | 0.0085813 | 0.0021507 | 0 | 0 | 1 | 0.99503 | -0.095371 | 0.4 | 1 | 1.1 | 0.9
35 | 1 | 0.0089398 | 0.0022405 | 0 | 0 | 1 | 0.99427 | -0.10994 | 0.4 | 1 | 1.1 | 0.9
47 | 1 | 0.0072595 | 0.0018194 | 0 | 0 | 1 | 0.99336 | -0.12761 | 0.4 | 1 | 1.1 | 0.9
49 | 1 | 0.017292 | 0.0043338 | 0 | 0 | 1 | 0.99299 | -0.13489 | 0.4 | 1 | 1.1 | 0.9
50 | 1 | 0.0051915 | 0.0013011 | 0 | 0 | 1 | 0.99265 | -0.14143 | 0.4 | 1 | 1.1 | 0.9
51 | 1 | 0.0062742 | 0.0015725 | 0 | 0 | 1 | 0.99251 | -0.14401 | 0.4 | 1 | 1.1 | 0.9
52 | 1 | 0.0046106 | 0.0011555 | 0 | 0 | 1 | 0.99223 | -0.14949 | 0.4 | 1 | 1.1 | 0.9
53 | 1 | 0.0024585 | 0.00061615 | 0 | 0 | 1 | 0.99219 | -0.15035 | 0.4 | 1 | 1.1 | 0.9
58 | 1 | 0 | 0 | 0 | 0 | 1 | 0.98798 | -0.23148 | 0.4 | 1 | 1.1 | 0.9
69 | 1 | 0 | 0 | 0 | 0 | 1 | 0.98728 | -0.24513 | 0.4 | 1 | 1.1 | 0.9
68 | 1 | 0.0050965 | 0.0012773 | 0 | 0 | 1 | 0.98806 | -0.23 | 0.4 | 1 | 1.1 | 0.9
70 | 1 | 0.010241 | 0.0025665 | 0 | 0 | 1 | 0.9871 | -0.24872 | 0.4 | 1 | 1.1 | 0.9
67 | 1 | 0.0027356 | 0.0006856 | 0 | 0 | 1 | 0.98825 | -0.22636 | 0.4 | 1 | 1.1 | 0.9
61 | 1 | 0.018624 | 0.0046675 | 0 | 0 | 1 | 0.99144 | -0.16449 | 0.4 | 1 | 1.1 | 0.9
62 | 1 | 0 | 0 | 0 | 0 | 1 | 0.99064 | -0.1799 | 0.4 | 1 | 1.1 | 0.9
63 | 1 | 0.0057034 | 0.0014294 | 0 | 0 | 1 | 0.98937 | -0.20451 | 0.4 | 1 | 1.1 | 0.9
64 | 1 | 0.024218 | 0.0060696 | 0 | 0 | 1 | 0.99024 | -0.18775 | 0.4 | 1 | 1.1 | 0.9
65 | 1 | 0.01874 | 0.0046966 | 0 | 0 | 1 | 0.98898 | -0.21199 | 0.4 | 1 | 1.1 | 0.9
66 | 1 | 0.0086852 | 0.0021767 | 0 | 0 | 1 | 0.98847 | -0.22195 | 0.4 | 1 | 1.1 | 0.9

## generator_data
GEN_BUS | PG | QG | QMAX | QMIN | VG | MBASE | GEN_STATUS | PMAX | PMIN
15 | 0.61303 | 0.15505 | 10 | -10 | 1 | 100 | 1 | 10 | 0

## branch_data
F_BUS | T_BUS | BR_R | BR_X | BR_B | RATE_A | RATE_B | RATE_C | TAP | SHIFT | BR_STATUS | ANGMIN | ANGMAX | P_in | Q_in | P_out | Q_out
1 | 3 | 3.1982 | 2.0469 | 5.3707e-09 | 0 | 0 | 0 | 0 | 0 | 1 | -90 | 90 | -0.028488 | -0.0071397 | 0.028516 | 0.007157
3 | 10 | 0.74289 | 0.47545 | 1.2475e-09 | 0 | 0 | 0 | 0 | 0 | 1 | -90 | 90 | 0.1361 | 0.034357 | -0.13595 | -0.034263
3 | 8 | 1.1142 | 0.71312 | 3.7422e-09 | 0 | 0 | 0 | 0 | 0 | 1 | -90 | 90 | -0.16461 | -0.041514 | 0.16494 | 0.041721
10 | 72 | 1.906 | 1.2198 | 3.2007e-09 | 0 | 0 | 0 | 0 | 0 | 1 | -90 | 90 | 0.027025 | 0.0067789 | -0.02701 | -0.0067697
10 | 5 | 0.53682 | 0.34357 | 9.0147e-10 | 0 | 0 | 0 | 0 | 0 | 1 | -90 | 90 | 0.10892 | 0.027484 | -0.10886 | -0.02744
8 | 11 | 0.32174 | 0.20592 | 1.6209e-09 | 0 | 0 | 0 | 0 | 0 | 1 | -90 | 90 | -0.28521 | -0.07209 | 0.28549 | 0.072269
8 | 12 | 0.96885 | 0.62007 | 1.627e-09 | 0 | 0 | 0 | 0 | 0 | 1 | -90 | 90 | 0.12028 | 0.030369 | -0.12013 | -0.030274
5 | 59 | 1.0986 | 0.7031 | 1.8448e-09 | 0 | 0 | 0 | 0 | 0 | 1 | -90 | 90 | 0.10886 | 0.02744 | -0.10872 | -0.027351
59 | 60 | 0.42667 | 0.27307 | 7.1649e-10 | 0 | 0 | 0 | 0 | 0 | 1 | -90 | 90 | 0.10002 | 0.025173 | -0.099978 | -0.025143
6 | 7 | 0.34273 | 0.21935 | 5.7554e-10 | 0 | 0 | 0 | 0 | 0 | 1 | -90 | 90 | -0.0080655 | -0.0020215 | 0.0080657 | 0.0020216
6 | 57 | 0.69425 | 0.44432 | 1.1658e-09 | 0 | 0 | 0 | 0 | 0 | 1 | -90 | 90 | 0.0080655 | 0.0020215 | -0.008065 | -0.0020213
7 | 48 | 0.32703 | 0.2093 | 5.4917e-10 | 0 | 0 | 0 | 0 | 0 | 1 | -90 | 90 | -0.0080657 | -0.0020216 | 0.0080659 | 0.0020217
48 | 44 | 2.2344 | 1.43 | 3.7521e-09 | 0 | 0 | 0 | 0 | 0 | 1 | -90 | 90 | -0.071601 | -0.017959 | 0.071724 | 0.018037
48 | 46 | 0.14871 | 0.095175 | 2.4973e-10 | 0 | 0 | 0 | 0 | 0 | 1 | -90 | 90 | 0.057982 | 0.014545 | -0.057977 | -0.014542
11 | 15 | 0.19309 | 0.12358 | 9.7276e-10 | 0 | 0 | 0 | 0 | 0 | 1 | -90 | 90 | -0.40748 | -0.10306 | 0.40783 | 0.10328
11 | 9 | 2.2332 | 1.4292 | 3.7501e-09 | 0 | 0 | 0 | 0 | 0 | 1 | -90 | 90 | 0.12199 | 0.030788 | -0.12164 | -0.030562
12 | 13 | 2.6555 | 1.6995 | 4.4593e-09 | 0 | 0 | 0 | 0 | 0 | 1 | -90 | 90 | 0.10773 | 0.027166 | -0.1074 | -0.026955
9 | 44 | 0.31906 | 0.2042 | 5.3579e-10 | 0 | 0 | 0 | 0 | 0 | 1 | -90 | 90 | 0.076978 | 0.019362 | -0.076958 | -0.019349
9 | 45 | 0.21484 | 0.1375 | 3.6078e-10 | 0 | 0 | 0 | 0 | 0 | 1 | -90 | 90 | 0.0080334 | 0.0020134 | -0.0080333 | -0.0020133
9 | 40 | 1.0743 | 0.68758 | 1.8041e-09 | 0 | 0 | 0 | 0 | 0 | 1 | -90 | 90 | 0.036624 | 0.0091864 | -0.036609 | -0.0091767
44 | 74 | 0.38547 | 0.2467 | 6.4731e-10 | 0 | 0 | 0 | 0 | 0 | 1 | -90 | 90 | 0.0052342 | 0.0013118 | -0.0052341 | -0.0013118
40 | 39 | 0.16273 | 0.10415 | 2.7326e-10 | 0 | 0 | 0 | 0 | 0 | 1 | -90 | 90 | 0.025125 | 0.0062985 | -0.025124 | -0.0062978
72 | 73 | 0.58609 | 0.3751 | 9.842e-10 | 0 | 0 | 0 | 0 | 0 | 1 | -90 | 90 | 0.013303 | 0.0033343 | -0.013302 | -0.0033337
15 | 16 | 0.16751 | 0.10721 | 8.4387e-10 | 0 | 0 | 0 | 0 | 0 | 1 | -90 | 90 | 0.18531 | 0.04679 | -0.18525 | -0.046751
19 | 18 | 1.6505 | 1.0564 | 2.7717e-09 | 0 | 0 | 0 | 0 | 0 | 1 | -90 | 90 | -0.013882 | -0.0034792 | 0.013886 | 0.0034811
18 | 14 | 1.4633 | 0.93648 | 2.4572e-09 | 0 | 0 | 0 | 0 | 0 | 1 | -90 | 90 | -0.047187 | -0.011827 | 0.047222 | 0.01185
60 | 61 | 0.61946 | 0.39645 | 1.0402e-09 | 0 | 0 | 0 | 0 | 0 | 1 | -90 | 90 | 0.094271 | 0.023713 | -0.094212 | -0.023675
46 | 47 | 0.59746 | 0.38237 | 1.0033e-09 | 0 | 0 | 0 | 0 | 0 | 1 | -90 | 90 | 0.04312 | 0.010819 | -0.043108 | -0.010811
13 | 14 | 1.0867 | 0.6955 | 1.8249e-09 | 0 | 0 | 0 | 0 | 0 | 1 | -90 | 90 | 0.072691 | 0.018257 | -0.07263 | -0.018217
39 | 41 | 0.97822 | 0.62606 | 1.6427e-09 | 0 | 0 | 0 | 0 | 0 | 1 | -90 | 90 | 0.016929 | 0.004244 | -0.016926 | -0.0042423
16 | 17 | 0.14293 | 0.091478 | 7.2007e-10 | 0 | 0 | 0 | 0 | 0 | 1 | -90 | 90 | 0.17599 | 0.044429 | -0.17594 | -0.044399
17 | 29 | 0.12629 | 0.080823 | 6.3621e-10 | 0 | 0 | 0 | 0 | 0 | 1 | -90 | 90 | 0.16261 | 0.041059 | -0.16258 | -0.041036
29 | 30 | 0.60785 | 0.38902 | 2.0415e-09 | 0 | 0 | 0 | 0 | 0 | 1 | -90 | 90 | 0.14718 | 0.037177 | -0.14704 | -0.037087
30 | 31 | 0.096064 | 0.061481 | 1.6132e-10 | 0 | 0 | 0 | 0 | 0 | 1 | -90 | 90 | 0.13749 | 0.034694 | -0.13747 | -0.034681
25 | 28 | 1.3442 | 0.86031 | 2.2573e-09 | 0 | 0 | 0 | 0 | 0 | 1 | -90 | 90 | 0.058269 | 0.014639 | -0.05822 | -0.014608
25 | 38 | 1.0042 | 0.64266 | 1.6862e-09 | 0 | 0 | 0 | 0 | 0 | 1 | -90 | 90 | -0.058269 | -0.014639 | 0.058306 | 0.014663
28 | 27 | 1.0178 | 0.65142 | 1.7092e-09 | 0 | 0 | 0 | 0 | 0 | 1 | -90 | 90 | 0.049095 | 0.012321 | -0.049069 | -0.012305
38 | 37 | 0.16432 | 0.10517 | 2.7594e-10 | 0 | 0 | 0 | 0 | 0 | 1 | -90 | 90 | -0.072035 | -0.018104 | 0.072044 | 0.018109
21 | 22 | 1.2538 | 0.80242 | 2.1054e-09 | 0 | 0 | 0 | 0 | 0 | 1 | -90 | 90 | -0.016849 | -0.0042227 | 0.016853 | 0.004225
22 | 23 | 1.3767 | 0.88107 | 2.3118e-09 | 0 | 0 | 0 | 0 | 0 | 1 | -90 | 90 | -0.016853 | -0.004225 | 0.016857 | 0.0042274
23 | 26 | 0.084972 | 0.054382 | 1.4269e-10 | 0 | 0 | 0 | 0 | 0 | 1 | -90 | 90 | -0.023027 | -0.005774 | 0.023028 | 0.0057743
26 | 27 | 0.8715 | 0.55776 | 1.4635e-09 | 0 | 0 | 0 | 0 | 0 | 1 | -90 | 90 | -0.032879 | -0.0082431 | 0.032889 | 0.0082495
42 | 43 | 0.32046 | 0.20509 | 5.3813e-10 | 0 | 0 | 0 | 0 | 0 | 1 | -90 | 90 | 0.011541 | 0.0028926 | -0.011541 | -0.0028923
42 | 41 | 0.36531 | 0.2338 | 6.1345e-10 | 0 | 0 | 0 | 0 | 0 | 1 | -90 | 90 | -0.011541 | -0.0028926 | 0.011542 | 0.0028929
37 | 35 | 1.0075 | 0.64483 | 1.6919e-09 | 0 | 0 | 0 | 0 | 0 | 1 | -90 | 90 | -0.083376 | -0.020949 | 0.083451 | 0.020998
31 | 32 | 0.88813 | 0.5684 | 1.4914e-09 | 0 | 0 | 0 | 0 | 0 | 1 | -90 | 90 | 0.12796 | 0.032298 | -0.1278 | -0.032198
32 | 33 | 0.18482 | 0.11829 | 3.1037e-10 | 0 | 0 | 0 | 0 | 0 | 1 | -90 | 90 | 0.12009 | 0.030266 | -0.12006 | -0.030248
33 | 34 | 0.58269 | 0.37292 | 9.785e-10 | 0 | 0 | 0 | 0 | 0 | 1 | -90 | 90 | 0.10913 | 0.027507 | -0.10905 | -0.027459
34 | 36 | 0.47882 | 0.30645 | 8.0407e-10 | 0 | 0 | 0 | 0 | 0 | 1 | -90 | 90 | 0.10109 | 0.025463 | -0.10104 | -0.02543
36 | 35 | 0.70114 | 0.44873 | 1.1774e-09 | 0 | 0 | 0 | 0 | 0 | 1 | -90 | 90 | 0.092455 | 0.023279 | -0.092391 | -0.023238
47 | 49 | 0.89878 | 0.57522 | 1.5093e-09 | 0 | 0 | 0 | 0 | 0 | 1 | -90 | 90 | 0.035849 | 0.0089917 | -0.035836 | -0.0089839
49 | 50 | 1.5596 | 0.99813 | 2.619e-09 | 0 | 0 | 0 | 0 | 0 | 1 | -90 | 90 | 0.018544 | 0.00465 | -0.018538 | -0.0046466
50 | 51 | 0.85193 | 0.54524 | 1.4306e-09 | 0 | 0 | 0 | 0 | 0 | 1 | -90 | 90 | 0.013347 | 0.0033455 | -0.013345 | -0.0033446
51 | 52 | 3.4225 | 2.1904 | 5.7473e-09 | 0 | 0 | 0 | 0 | 0 | 1 | -90 | 90 | 0.007071 | 0.0017721 | -0.0070692 | -0.0017715
52 | 53 | 1.5442 | 0.9883 | 2.5932e-09 | 0 | 0 | 0 | 0 | 0 | 1 | -90 | 90 | 0.0024586 | 0.00061596 | -0.0024585 | -0.00061615
58 | 69 | 5.8257 | 3.7285 | 9.783e-09 | 0 | 0 | 0 | 0 | 0 | 1 | -90 | 90 | 0.010249 | 0.0025707 | -0.010242 | -0.0025674
58 | 68 | 0.62992 | 0.40315 | 1.0578e-09 | 0 | 0 | 0 | 0 | 0 | 1 | -90 | 90 | -0.010249 | -0.0025707 | 0.01025 | 0.0025711
69 | 70 | 1.5322 | 0.98064 | 2.573e-09 | 0 | 0 | 0 | 0 | 0 | 1 | -90 | 90 | 0.010242 | 0.0025674 | -0.01024 | -0.0025665
68 | 67 | 1.0385 | 0.66464 | 1.7439e-09 | 0 | 0 | 0 | 0 | 0 | 1 | -90 | 90 | -0.015346 | -0.0038484 | 0.015349 | 0.0038499
67 | 66 | 1.0703 | 0.68502 | 1.7974e-09 | 0 | 0 | 0 | 0 | 0 | 1 | -90 | 90 | -0.018084 | -0.0045355 | 0.018088 | 0.0045378
61 | 62 | 0.89972 | 0.57582 | 1.5109e-09 | 0 | 0 | 0 | 0 | 0 | 1 | -90 | 90 | 0.075588 | 0.019007 | -0.075532 | -0.018972
62 | 63 | 2.111 | 1.351 | 3.5449e-09 | 0 | 0 | 0 | 0 | 0 | 1 | -90 | 90 | 0.051306 | 0.012897 | -0.051245 | -0.012859
62 | 64 | 1.4247 | 0.91182 | 2.3925e-09 | 0 | 0 | 0 | 0 | 0 | 1 | -90 | 90 | 0.024227 | 0.0060752 | -0.024218 | -0.0060696
63 | 65 | 0.72164 | 0.46185 | 1.2118e-09 | 0 | 0 | 0 | 0 | 0 | 1 | -90 | 90 | 0.045542 | 0.011429 | -0.045526 | -0.011419
65 | 66 | 1.6297 | 1.043 | 2.7366e-09 | 0 | 0 | 0 | 0 | 0 | 1 | -90 | 90 | 0.026786 | 0.0067224 | -0.026773 | -0.0067145