## bus_data
BUS_I | BUS_TYPE | Pd | Qd | Gs | Bs | area | Vm | Va | baseKV | zone | Vmax | Vmin
30 | 1 | 0.013175 | 0.0033019 | 0 | 0 | 1 | 0.99584 | -0.079951 | 0.4 | 1 | 1.1 | 0.9
31 | 1 | 0 | 0 | 0 | 0 | 1 | 0.99611 | -0.07478 | 0.4 | 1 | 1.1 | 0.9
48 | 1 | 0.0072485 | 0.0018166 | 0 | 0 | 1 | 0.99531 | -0.090256 | 0.4 | 1 | 1.1 | 0.9
44 | 1 | 0.0068404 | 0.0017144 | 0 | 0 | 1 | 0.99574 | -0.081939 | 0.4 | 1 | 1.1 | 0.9
38 | 1 | 0.0076596 | 0.0019197 | 0 | 0 | 1 | 0.9969 | -0.059604 | 0.4 | 1 | 1.1 | 0.9
52 | 1 | 0.0052975 | 0.0013277 | 0 | 0 | 1 | 0.99522 | -0.091929 | 0.4 | 1 | 1.1 | 0.9
36 | 1 | 0.0084372 | 0.0021146 | 0 | 0 | 1 | 0.9978 | -0.042192 | 0.4 | 1 | 1.1 | 0.9
32 | 1 | 0.011661 | 0.0029224 | 0 | 0 | 1 | 0.99449 | -0.10604 | 0.4 | 1 | 1.1 | 0.9
33 | 1 | 0.0083975 | 0.0021046 | 0 | 0 | 1 | 0.99455 | -0.10478 | 0.4 | 1 | 1.1 | 0.9
34 | 1 | 0.0050679 | 0.0012701 | 0 | 0 | 1 | 0.99483 | -0.099472 | 0.4 | 1 | 1.1 | 0.9
35 | 1 | 0.0059746 | 0.0014974 | 0 | 0 | 1 | 0.99578 | -0.081057 | 0.4 | 1 | 1.1 | 0.9
41 | 1 | 0.0036807 | 0.00092247 | 0 | 0 | 1 | 0.9965 | -0.067321 | 0.4 | 1 | 1.1 | 0.9
40 | 1 | 0 | 0 | 0 | 0 | 1 | 0.99772 | -0.043832 | 0.4 | 1 | 1.1 | 0.9
37 | 1 | 0.0097383 | 0.0024407 | 0 | 0 | 1 | 0.99794 | -0.039501 | 0.4 | 1 | 1.1 | 0.9
39 | 3 | 0.0075602 | 0.0018948 | 0 | 0 | 1 | 1 | 0 | 0.4 | 1 | 1.1 | 0.9
42 | 1 | 0.0078942 | 0.0019785 | 0 | 0 | 1 | 0.99714 | -0.054882 | 0.4 | 1 | 1.1 | 0.9
43 | 1 | 0.0015345 | 0.00038458 | 0 | 0 | 1 | 0.99746 | -0.048732 | 0.4 | 1 | 1.1 | 0.9
45 | 1 | 0.0047256 | 0.0011843 | 0 | 0 | 1 | 0.99713 | -0.05521 | 0.4 | 1 | 1.1 | 0.9
55 | 1 | 0 | 0 | 0 | 0 | 1 | 0.99735 | -0.050792 | 0.4 | 1 | 1.1 | 0.9
46 | 1 | 0 | 0 | 0 | 0 | 1 | 0.9969 | -0.059527 | 0.4 | 1 | 1.1 | 0.9
56 | 1 | 0.0053593 | 0.0013432 | 0 | 0 | 1 | 0.9973 | -0.051917 | 0.4 | 1 | 1.1 | 0.9
53 | 1 | 0.0019889 | 0.00049848 | 0 | 0 | 1 | 0.99734 | -0.051162 | 0.4 | 1 | 1.1 | 0.9
47 | 1 | 0.0012061 | 0.00030229 | 0 | 0 | 1 | 0.99683 | -0.060943 | 0.4 | 1 | 1.1 | 0.9
59 | 1 | 0 | 0 | 0 | 0 | 1 | 0.99672 | -0.063075 | 0.4 | 1 | 1.1 | 0.9
58 | 1 | 0 | 0 | 0 | 0 | 1 | 0.99666 | -0.064249 | 0.4 | 1 | 1.1 | 0.9
51 | 1 | 0.0034765 | 0.0008713 | 0 | 0 | 1 | 0.99516 | -0.093072 | 0.4 | 1 | 1.1 | 0.9
57 | 1 | 0.001412 | 0.00035388 | 0 | 0 | 1 | 0.99656 | -0.066174 | 0.4 | 1 | 1.1 | 0.9

## generator_data
GEN_BUS | PG | QG | QMAX | QMIN | VG | MBASE | GEN_STATUS | PMAX | PMIN
39 | 0.12876 | 0.032426 | 10 | -10 | 1 | 100 | 1 | 10 | 0

## branch_data
F_BUS | T_BUS | BR_R | BR_X | BR_B | RATE_A | RATE_B | RATE_C | TAP | SHIFT | BR_STATUS | ANGMIN | ANGMAX | P_in | Q_in | P_out | Q_out
30 | 31 | 1.7451 | 1.1169 | 2.9305e-09 | 0 | 0 | 0 | 0 | 0 | 1 | -90 | 90 | -0.013175 | -0.0033019 | 0.013178 | 0.0033037
31 | 44 | 1.3919 | 0.8908 | 2.3373e-09 | 0 | 0 | 0 | 0 | 0 | 1 | -90 | 90 | 0.022878 | 0.0057375 | -0.02287 | -0.0057327
31 | 38 | 1.8741 | 1.1994 | 3.1471e-09 | 0 | 0 | 0 | 0 | 0 | 1 | -90 | 90 | -0.036056 | -0.0090411 | 0.036082 | 0.0090575
48 | 44 | 5.0963 | 3.2616 | 8.558e-09 | 0 | 0 | 0 | 0 | 0 | 1 | -90 | 90 | -0.0072485 | -0.0018166 | 0.0072514 | 0.0018176
44 | 52 | 5.0565 | 3.2361 | 8.4912e-09 | 0 | 0 | 0 | 0 | 0 | 1 | -90 | 90 | 0.0087784 | 0.0022007 | -0.0087742 | -0.0021989
38 | 36 | 1.7764 | 1.1369 | 2.983e-09 | 0 | 0 | 0 | 0 | 0 | 1 | -90 | 90 | -0.043742 | -0.010977 | 0.043778 | 0.011
52 | 51 | 1.4589 | 0.93367 | 2.4498e-09 | 0 | 0 | 0 | 0 | 0 | 1 | -90 | 90 | 0.0034767 | 0.00087118 | -0.0034765 | -0.0008713
36 | 37 | 0.23034 | 0.14742 | 3.8681e-10 | 0 | 0 | 0 | 0 | 0 | 1 | -90 | 90 | -0.052215 | -0.013115 | 0.052222 | 0.013119
32 | 33 | 0.48039 | 0.30745 | 8.067e-10 | 0 | 0 | 0 | 0 | 0 | 1 | -90 | 90 | -0.011661 | -0.0029224 | 0.011661 | 0.0029228
33 | 34 | 1.1728 | 0.75059 | 1.9694e-09 | 0 | 0 | 0 | 0 | 0 | 1 | -90 | 90 | -0.020059 | -0.0050274 | 0.020064 | 0.0050305
34 | 35 | 3.2541 | 2.0826 | 5.4644e-09 | 0 | 0 | 0 | 0 | 0 | 1 | -90 | 90 | -0.025132 | -0.0063006 | 0.025154 | 0.0063142
35 | 41 | 1.9644 | 1.2572 | 3.2987e-09 | 0 | 0 | 0 | 0 | 0 | 1 | -90 | 90 | -0.031129 | -0.0078116 | 0.031149 | 0.0078243
41 | 40 | 3.0092 | 1.9259 | 5.0533e-09 | 0 | 0 | 0 | 0 | 0 | 1 | -90 | 90 | -0.03483 | -0.0087468 | 0.034869 | 0.0087713
40 | 42 | 3.2312 | 2.068 | 5.4261e-09 | 0 | 0 | 0 | 0 | 0 | 1 | -90 | 90 | 0.015247 | 0.0038199 | -0.015239 | -0.0038154
40 | 43 | 2.4601 | 1.5744 | 4.1311e-09 | 0 | 0 | 0 | 0 | 0 | 1 | -90 | 90 | 0.0088858 | 0.0022273 | -0.0088838 | -0.0022264
40 | 39 | 3.3268 | 2.1292 | 5.5866e-09 | 0 | 0 | 0 | 0 | 0 | 1 | -90 | 90 | -0.059002 | -0.014819 | 0.059125 | 0.014897
37 | 39 | 2.8553 | 1.8274 | 4.7949e-09 | 0 | 0 | 0 | 0 | 0 | 1 | -90 | 90 | -0.06196 | -0.01556 | 0.062077 | 0.015634
42 | 45 | 0.1988 | 0.12723 | 3.3384e-10 | 0 | 0 | 0 | 0 | 0 | 1 | -90 | 90 | 0.0073449 | 0.0018369 | -0.0073448 | -0.0018368
43 | 55 | 1.2501 | 0.80007 | 2.0993e-09 | 0 | 0 | 0 | 0 | 0 | 1 | -90 | 90 | 0.0073493 | 0.0018418 | -0.0073485 | -0.0018415
45 | 46 | 7.3203 | 4.685 | 1.2293e-08 | 0 | 0 | 0 | 0 | 0 | 1 | -90 | 90 | 0.0026192 | 0.00065249 | -0.0026187 | -0.00065337
55 | 56 | 0.93586 | 0.59895 | 1.5716e-09 | 0 | 0 | 0 | 0 | 0 | 1 | -90 | 90 | 0.0053596 | 0.0013432 | -0.0053593 | -0.0013432
55 | 53 | 0.82877 | 0.53041 | 1.3917e-09 | 0 | 0 | 0 | 0 | 0 | 1 | -90 | 90 | 0.001989 | 0.00049836 | -0.0019889 | -0.00049848
46 | 47 | 2.4018 | 1.5371 | 4.0332e-09 | 0 | 0 | 0 | 0 | 0 | 1 | -90 | 90 | 0.0026187 | 0.00065337 | -0.0026185 | -0.00065365
47 | 59 | 6.6977 | 4.2865 | 1.1247e-08 | 0 | 0 | 0 | 0 | 0 | 1 | -90 | 90 | 0.0014124 | 0.00035136 | -0.0014122 | -0.00035239
59 | 58 | 3.6938 | 2.364 | 6.2028e-09 | 0 | 0 | 0 | 0 | 0 | 1 | -90 | 90 | 0.0014122 | 0.00035239 | -0.0014121 | -0.00035296
58 | 57 | 6.0641 | 3.881 | 1.0183e-08 | 0 | 0 | 0 | 0 | 0 | 1 | -90 | 90 | 0.0014121 | 0.00035296 | -0.001412 | -0.00035389