## bus_data
BUS_I | BUS_TYPE | Pd | Qd | Gs | Bs | area | Vm | Va | baseKV | zone | Vmax | Vmin
1 | 1 | 0.055804 | 0.013986 | 0 | 0 | 1 | 0.97598 | -0.46238 | 0.4 | 1 | 1.1 | 0.9
2 | 1 | 0.046254 | 0.011592 | 0 | 0 | 1 | 0.97584 | -0.46503 | 0.4 | 1 | 1.1 | 0.9
3 | 1 | 0 | 0 | 0 | 0 | 1 | 0.97833 | -0.4162 | 0.4 | 1 | 1.1 | 0.9
4 | 1 | 0 | 0 | 0 | 0 | 1 | 0.97582 | -0.46545 | 0.4 | 1 | 1.1 | 0.9
5 | 1 | 0 | 0 | 0 | 0 | 1 | 0.97734 | -0.43553 | 0.4 | 1 | 1.1 | 0.9
6 | 1 | 0 | 0 | 0 | 0 | 1 | 0.98487 | -0.28891 | 0.4 | 1 | 1.1 | 0.9
11 | 1 | 0 | 0 | 0 | 0 | 1 | 0.9758 | -0.46587 | 0.4 | 1 | 1.1 | 0.9
75 | 1 | 0.0091627 | 0.0022964 | 0 | 0 | 1 | 0.97732 | -0.43608 | 0.4 | 1 | 1.1 | 0.9
80 | 1 | 0.010895 | 0.0027305 | 0 | 0 | 1 | 0.98461 | -0.29403 | 0.4 | 1 | 1.1 | 0.9
66 | 1 | 0 | 0 | 0 | 0 | 1 | 0.98762 | -0.23572 | 0.4 | 1 | 1.1 | 0.9
79 | 1 | 0.00068696 | 0.00017217 | 0 | 0 | 1 | 0.97577 | -0.46652 | 0.4 | 1 | 1.1 | 0.9
12 | 1 | 0 | 0 | 0 | 0 | 1 | 0.9924 | -0.14529 | 0.4 | 1 | 1.1 | 0.9
13 | 1 | 0 | 0 | 0 | 0 | 1 | 0.98955 | -0.20035 | 0.4 | 1 | 1.1 | 0.9
57 | 1 | 0.0049698 | 0.0012455 | 0 | 0 | 1 | 0.99517 | -0.091998 | 0.4 | 1 | 1.1 | 0.9
71 | 1 | 0.0083948 | 0.0021039 | 0 | 0 | 1 | 0.98942 | -0.20299 | 0.4 | 1 | 1.1 | 0.9
68 | 1 | 0.0082513 | 0.002068 | 0 | 0 | 1 | 0.98877 | -0.21558 | 0.4 | 1 | 1.1 | 0.9
19 | 1 | 0 | 0 | 0 | 0 | 1 | 0.99713 | -0.05528 | 0.4 | 1 | 1.1 | 0.9
21 | 1 | 0 | 0 | 0 | 0 | 1 | 0.99741 | -0.049827 | 0.4 | 1 | 1.1 | 0.9
67 | 1 | 0.0066073 | 0.001656 | 0 | 0 | 1 | 0.99683 | -0.060934 | 0.4 | 1 | 1.1 | 0.9
20 | 1 | 0 | 0 | 0 | 0 | 1 | 0.99778 | -0.042692 | 0.4 | 1 | 1.1 | 0.9
41 | 1 | 0.01157 | 0.0028996 | 0 | 0 | 1 | 0.99784 | -0.041604 | 0.4 | 1 | 1.1 | 0.9
54 | 1 | 0 | 0 | 0 | 0 | 1 | 0.9961 | -0.074115 | 0.4 | 1 | 1.1 | 0.9
65 | 1 | 0.009833 | 0.0024644 | 0 | 0 | 1 | 0.99174 | -0.15701 | 0.4 | 1 | 1.1 | 0.9
64 | 1 | 0.0025493 | 0.00063891 | 0 | 0 | 1 | 0.99608 | -0.074483 | 0.4 | 1 | 1.1 | 0.9
53 | 1 | 0 | 0 | 0 | 0 | 1 | 0.9964 | -0.068338 | 0.4 | 1 | 1.1 | 0.9
76 | 1 | 0.0020252 | 0.00050757 | 0 | 0 | 1 | 0.97703 | -0.44175 | 0.4 | 1 | 1.1 | 0.9
7 | 1 | 0.0035367 | 0.00088637 | 0 | 0 | 1 | 0.98685 | -0.25264 | 0.4 | 1 | 1.1 | 0.9
8 | 1 | 0.0043477 | 0.0010896 | 0 | 0 | 1 | 0.98689 | -0.25189 | 0.4 | 1 | 1.1 | 0.9
10 | 1 | 0 | 0 | 0 | 0 | 1 | 0.98701 | -0.2496 | 0.4 | 1 | 1.1 | 0.9
14 | 1 | 0.002084 | 0.0005223 | 0 | 0 | 1 | 0.98696 | -0.2504 | 0.4 | 1 | 1.1 | 0.9
15 | 1 | 0.0075545 | 0.0018933 | 0 | 0 | 1 | 0.98694 | -0.25086 | 0.4 | 1 | 1.1 | 0.9
16 | 1 | 0.0034147 | 0.00085581 | 0 | 0 | 1 | 0.98712 | -0.24731 | 0.4 | 1 | 1.1 | 0.9
26 | 1 | 0 | 0 | 0 | 0 | 1 | 0.98717 | -0.24638 | 0.4 | 1 | 1.1 | 0.9
55 | 1 | 0.011936 | 0.0029915 | 0 | 0 | 1 | 0.99569 | -0.081971 | 0.4 | 1 | 1.1 | 0.9
69 | 1 | 0.004807 | 0.0012047 | 0 | 0 | 1 | 0.98831 | -0.22455 | 0.4 | 1 | 1.1 | 0.9
24 | 1 | 0.0037076 | 0.0009292 | 0 | 0 | 1 | 0.98737 | -0.24257 | 0.4 | 1 | 1.1 | 0.9
33 | 1 | 0.0074585 | 0.0018693 | 0 | 0 | 1 | 0.98482 | -0.29213 | 0.4 | 1 | 1.1 | 0.9
34 | 1 | 0 | 0 | 0 | 0 | 1 | 0.98485 | -0.29156 | 0.4 | 1 | 1.1 | 0.9
63 | 1 | 0.0078463 | 0.0019665 | 0 | 0 | 1 | 0.9981 | -0.036491 | 0.4 | 1 | 1.1 | 0.9
38 | 1 | 0.013623 | 0.0034142 | 0 | 0 | 1 | 0.99202 | -0.15278 | 0.4 | 1 | 1.1 | 0.9
39 | 1 | 0.023571 | 0.0059074 | 0 | 0 | 1 | 0.9922 | -0.14924 | 0.4 | 1 | 1.1 | 0.9
36 | 1 | 0.020128 | 0.0050446 | 0 | 0 | 1 | 0.98408 | -0.30654 | 0.4 | 1 | 1.1 | 0.9
37 | 1 | 0.012303 | 0.0030834 | 0 | 0 | 1 | 0.98432 | -0.30195 | 0.4 | 1 | 1.1 | 0.9
25 | 1 | 0.0029924 | 0.00074997 | 0 | 0 | 1 | 0.98749 | -0.24016 | 0.4 | 1 | 1.1 | 0.9
27 | 1 | 0.0019014 | 0.00047654 | 0 | 0 | 1 | 0.98781 | -0.23396 | 0.4 | 1 | 1.1 | 0.9
28 | 1 | 0 | 0 | 0 | 0 | 1 | 0.98799 | -0.23038 | 0.4 | 1 | 1.1 | 0.9
32 | 1 | 0.029737 | 0.0074529 | 0 | 0 | 1 | 0.98575 | -0.27396 | 0.4 | 1 | 1.1 | 0.9
29 | 1 | 0.0042907 | 0.0010753 | 0 | 0 | 1 | 0.98878 | -0.2151 | 0.4 | 1 | 1.1 | 0.9
30 | 1 | 0.0074657 | 0.0018711 | 0 | 0 | 1 | 0.99062 | -0.17956 | 0.4 | 1 | 1.1 | 0.9
31 | 1 | 0.017908 | 0.0044883 | 0 | 0 | 1 | 0.99242 | -0.14478 | 0.4 | 1 | 1.1 | 0.9
42 | 1 | 0.024809 | 0.0062176 | 0 | 0 | 1 | 0.99257 | -0.14189 | 0.4 | 1 | 1.1 | 0.9
43 | 1 | 0.0040546 | 0.0010162 | 0 | 0 | 1 | 0.99285 | -0.1366 | 0.4 | 1 | 1.1 | 0.9
35 | 1 | 0.020845 | 0.0052242 | 0 | 0 | 1 | 0.98476 | -0.29326 | 0.4 | 1 | 1.1 | 0.9
40 | 1 | 0.0032643 | 0.00081811 | 0 | 0 | 1 | 0.99281 | -0.13743 | 0.4 | 1 | 1.1 | 0.9
45 | 1 | 0.0077687 | 0.001947 | 0 | 0 | 1 | 0.99291 | -0.13561 | 0.4 | 1 | 1.1 | 0.9
46 | 1 | 0.0088294 | 0.0022128 | 0 | 0 | 1 | 0.9935 | -0.12422 | 0.4 | 1 | 1.1 | 0.9
62 | 1 | 0.0062037 | 0.0015548 | 0 | 0 | 1 | 0.99814 | -0.035765 | 0.4 | 1 | 1.1 | 0.9
44 | 1 | 0.0025878 | 0.00064857 | 0 | 0 | 1 | 0.99344 | -0.12515 | 0.4 | 1 | 1.1 | 0.9
48 | 1 | 0 | 0 | 0 | 0 | 1 | 0.99394 | -0.11563 | 0.4 | 1 | 1.1 | 0.9
49 | 1 | 0.0043412 | 0.001088 | 0 | 0 | 1 | 0.99407 | -0.11316 | 0.4 | 1 | 1.1 | 0.9
47 | 1 | 0.0028408 | 0.00071196 | 0 | 0 | 1 | 0.99358 | -0.12268 | 0.4 | 1 | 1.1 | 0.9
50 | 1 | 0.0076446 | 0.0019159 | 0 | 0 | 1 | 0.99469 | -0.10122 | 0.4 | 1 | 1.1 | 0.9
51 | 1 | 0.0026778 | 0.00067112 | 0 | 0 | 1 | 0.9948 | -0.09908 | 0.4 | 1 | 1.1 | 0.9
52 | 1 | 0.0098723 | 0.0024742 | 0 | 0 | 1 | 0.99539 | -0.087716 | 0.4 | 1 | 1.1 | 0.9
56 | 1 | 0.0061714 | 0.0015467 | 0 | 0 | 1 | 0.99776 | -0.042521 | 0.4 | 1 | 1.1 | 0.9
58 | 3 | 0.009726 | 0.0024376 | 0 | 0 | 1 | 1 | 0 | 0.4 | 1 | 1.1 | 0.9
59 | 1 | 0.016772 | 0.0042034 | 0 | 0 | 1 | 0.99938 | -0.011875 | 0.4 | 1 | 1.1 | 0.9
60 | 1 | 0.0091914 | 0.0023036 | 0 | 0 | 1 | 0.99885 | -0.022104 | 0.4 | 1 | 1.1 | 0.9
61 | 1 | 0.032447 | 0.008132 | 0 | 0 | 1 | 0.99815 | -0.035519 | 0.4 | 1 | 1.1 | 0.9
70 | 1 | 0.0050428 | 0.0012639 | 0 | 0 | 1 | 0.98784 | -0.23374 | 0.4 | 1 | 1.1 | 0.9
73 | 1 | 0.0094867 | 0.0023776 | 0 | 0 | 1 | 0.98767 | -0.23698 | 0.4 | 1 | 1.1 | 0.9
74 | 1 | 0.0038109 | 0.00095511 | 0 | 0 | 1 | 0.98763 | -0.23779 | 0.4 | 1 | 1.1 | 0.9
77 | 1 | 0.0024587 | 0.00061621 | 0 | 0 | 1 | 0.97696 | -0.44316 | 0.4 | 1 | 1.1 | 0.9
78 | 1 | 0.00085026 | 0.00021309 | 0 | 0 | 1 | 0.97695 | -0.44338 | 0.4 | 1 | 1.1 | 0.9

## generator_data
GEN_BUS | PG | QG | QMAX | QMIN | VG | MBASE | GEN_STATUS | PMAX | PMIN
58 | 0.57543 | 0.14658 | 10 | -10 | 1 | 100 | 1 | 10 | 0

## branch_data
F_BUS | T_BUS | BR_R | BR_X | BR_B | RATE_A | RATE_B | RATE_C | TAP | SHIFT | BR_STATUS | ANGMIN | ANGMAX | P_in | Q_in | P_out | Q_out
1 | 2 | 0.24089 | 0.15417 | 4.0452e-10 | 0 | 0 | 0 | 0 | 0 | 1 | -90 | 90 | 0.046947 | 0.011767 | -0.046941 | -0.011763
1 | 3 | 1.9238 | 1.2312 | 3.2305e-09 | 0 | 0 | 0 | 0 | 0 | 1 | -90 | 90 | -0.10275 | -0.025752 | 0.10298 | 0.025897
2 | 4 | 2.5954 | 1.6611 | 4.3584e-09 | 0 | 0 | 0 | 0 | 0 | 1 | -90 | 90 | 0.00068701 | 0.00017073 | -0.000687 | -0.00017114
3 | 5 | 5.7145 | 3.6572 | 9.5961e-09 | 0 | 0 | 0 | 0 | 0 | 1 | -90 | 90 | 0.014512 | 0.003641 | -0.014499 | -0.0036334
3 | 6 | 4.6886 | 3.0007 | 7.8734e-09 | 0 | 0 | 0 | 0 | 0 | 1 | -90 | 90 | -0.11749 | -0.029538 | 0.11821 | 0.029998
4 | 11 | 2.5804 | 1.6515 | 4.3332e-09 | 0 | 0 | 0 | 0 | 0 | 1 | -90 | 90 | 0.000687 | 0.00017114 | -0.00068698 | -0.00017154
5 | 75 | 0.16285 | 0.10422 | 2.7346e-10 | 0 | 0 | 0 | 0 | 0 | 1 | -90 | 90 | 0.014499 | 0.0036334 | -0.014499 | -0.0036331
6 | 80 | 2.0421 | 1.307 | 3.4293e-09 | 0 | 0 | 0 | 0 | 0 | 1 | -90 | 90 | 0.010898 | 0.0027319 | -0.010895 | -0.0027305
6 | 66 | 1.8095 | 1.1581 | 3.0386e-09 | 0 | 0 | 0 | 0 | 0 | 1 | -90 | 90 | -0.12911 | -0.032729 | 0.12944 | 0.032941
11 | 79 | 4.0178 | 2.5714 | 6.7469e-09 | 0 | 0 | 0 | 0 | 0 | 1 | -90 | 90 | 0.00068698 | 0.00017154 | -0.00068696 | -0.00017217
75 | 76 | 4.5449 | 2.9088 | 7.6322e-09 | 0 | 0 | 0 | 0 | 0 | 1 | -90 | 90 | 0.0053358 | 0.0013367 | -0.0053344 | -0.0013366
66 | 65 | 2.6966 | 1.7259 | 4.5284e-09 | 0 | 0 | 0 | 0 | 0 | 1 | -90 | 90 | -0.12944 | -0.032941 | 0.12993 | 0.033256
12 | 13 | 6.0888 | 3.8968 | 1.0225e-08 | 0 | 0 | 0 | 0 | 0 | 1 | -90 | 90 | 0.039942 | 0.010066 | -0.039838 | -0.0099998
12 | 57 | 5.9278 | 3.7938 | 9.9544e-09 | 0 | 0 | 0 | 0 | 0 | 1 | -90 | 90 | -0.039942 | -0.010066 | 0.040045 | 0.01013
13 | 71 | 1.3831 | 0.88517 | 2.3225e-09 | 0 | 0 | 0 | 0 | 0 | 1 | -90 | 90 | 0.0083959 | 0.0021044 | -0.0083948 | -0.0021039
13 | 68 | 2.1271 | 1.3613 | 3.5719e-09 | 0 | 0 | 0 | 0 | 0 | 1 | -90 | 90 | 0.031442 | 0.0078954 | -0.031419 | -0.0078812
57 | 55 | 0.99474 | 0.63663 | 1.6704e-09 | 0 | 0 | 0 | 0 | 0 | 1 | -90 | 90 | -0.045014 | -0.011376 | 0.045036 | 0.01139
68 | 69 | 1.6988 | 1.0873 | 2.8528e-09 | 0 | 0 | 0 | 0 | 0 | 1 | -90 | 90 | 0.023168 | 0.0058132 | -0.023158 | -0.0058072
19 | 21 | 3.6781 | 2.354 | 6.1765e-09 | 0 | 0 | 0 | 0 | 0 | 1 | -90 | 90 | -0.0066091 | -0.0016565 | 0.0066108 | 0.0016569
19 | 67 | 3.8121 | 2.4398 | 6.4016e-09 | 0 | 0 | 0 | 0 | 0 | 1 | -90 | 90 | 0.0066091 | 0.0016565 | -0.0066073 | -0.001656
21 | 20 | 4.8138 | 3.0808 | 8.0836e-09 | 0 | 0 | 0 | 0 | 0 | 1 | -90 | 90 | -0.0066108 | -0.0016569 | 0.0066131 | 0.0016576
20 | 41 | 0.73427 | 0.46993 | 1.233e-09 | 0 | 0 | 0 | 0 | 0 | 1 | -90 | 90 | -0.0066131 | -0.0016576 | 0.0066134 | 0.0016577
41 | 63 | 1.2555 | 0.80349 | 2.1082e-09 | 0 | 0 | 0 | 0 | 0 | 1 | -90 | 90 | -0.018183 | -0.0045573 | 0.018188 | 0.0045599
54 | 65 | 2.6601 | 1.7025 | 4.4671e-09 | 0 | 0 | 0 | 0 | 0 | 1 | -90 | 90 | 0.14033 | 0.03608 | -0.13976 | -0.035721
54 | 64 | 0.64206 | 0.41092 | 1.0782e-09 | 0 | 0 | 0 | 0 | 0 | 1 | -90 | 90 | 0.0025493 | 0.00063883 | -0.0025493 | -0.00063891
54 | 53 | 0.18289 | 0.11705 | 6.1425e-10 | 0 | 0 | 0 | 0 | 0 | 1 | -90 | 90 | -0.14288 | -0.036719 | 0.14292 | 0.036745
53 | 55 | 1.069 | 0.68418 | 1.7952e-09 | 0 | 0 | 0 | 0 | 0 | 1 | -90 | 90 | 0.05701 | 0.014405 | -0.056972 | -0.014381
53 | 56 | 0.24858 | 0.15909 | 1.6697e-09 | 0 | 0 | 0 | 0 | 0 | 1 | -90 | 90 | -0.4672 | -0.1188 | 0.46778 | 0.11917
53 | 52 | 0.32439 | 0.20761 | 2.179e-09 | 0 | 0 | 0 | 0 | 0 | 1 | -90 | 90 | 0.26727 | 0.067649 | -0.26703 | -0.06749
76 | 77 | 1.8263 | 1.1688 | 3.0668e-09 | 0 | 0 | 0 | 0 | 0 | 1 | -90 | 90 | 0.0033092 | 0.00082899 | -0.003309 | -0.00082914
7 | 8 | 0.92313 | 0.5908 | 1.5502e-09 | 0 | 0 | 0 | 0 | 0 | 1 | -90 | 90 | -0.0035367 | -0.00088637 | 0.0035368 | 0.0008863
8 | 10 | 1.2722 | 0.81421 | 2.1364e-09 | 0 | 0 | 0 | 0 | 0 | 1 | -90 | 90 | -0.0078845 | -0.0019759 | 0.0078854 | 0.0019763
10 | 14 | 1.68 | 1.0752 | 2.8211e-09 | 0 | 0 | 0 | 0 | 0 | 1 | -90 | 90 | 0.0020841 | 0.00052208 | -0.002084 | -0.0005223
10 | 15 | 0.73301 | 0.46913 | 1.2309e-09 | 0 | 0 | 0 | 0 | 0 | 1 | -90 | 90 | 0.0075549 | 0.0018935 | -0.0075545 | -0.0018933
10 | 16 | 0.57038 | 0.36504 | 9.5782e-10 | 0 | 0 | 0 | 0 | 0 | 1 | -90 | 90 | -0.017524 | -0.0043919 | 0.017526 | 0.004393
16 | 26 | 0.1937 | 0.12397 | 3.2527e-10 | 0 | 0 | 0 | 0 | 0 | 1 | -90 | 90 | -0.020941 | -0.0052488 | 0.020942 | 0.0052494
26 | 24 | 0.79448 | 0.50847 | 1.3341e-09 | 0 | 0 | 0 | 0 | 0 | 1 | -90 | 90 | -0.020942 | -0.0052494 | 0.020946 | 0.0052517
69 | 70 | 2.1907 | 1.402 | 3.6787e-09 | 0 | 0 | 0 | 0 | 0 | 1 | -90 | 90 | 0.018351 | 0.0046024 | -0.018343 | -0.0045976
24 | 25 | 0.42794 | 0.27388 | 7.1862e-10 | 0 | 0 | 0 | 0 | 0 | 1 | -90 | 90 | -0.024653 | -0.0061809 | 0.024656 | 0.0061826
33 | 34 | 0.33581 | 0.21492 | 5.6391e-10 | 0 | 0 | 0 | 0 | 0 | 1 | -90 | 90 | -0.0074585 | -0.0018693 | 0.0074587 | 0.0018694
34 | 35 | 0.13852 | 0.088654 | 2.3262e-10 | 0 | 0 | 0 | 0 | 0 | 1 | -90 | 90 | 0.053298 | 0.013366 | -0.053294 | -0.013363
34 | 32 | 1.2611 | 0.80712 | 2.1178e-09 | 0 | 0 | 0 | 0 | 0 | 1 | -90 | 90 | -0.060757 | -0.015235 | 0.060808 | 0.015268
63 | 62 | 0.12443 | 0.079634 | 2.0895e-10 | 0 | 0 | 0 | 0 | 0 | 1 | -90 | 90 | -0.026034 | -0.0065264 | 0.026035 | 0.006527
38 | 39 | 1.1482 | 0.73482 | 1.9281e-09 | 0 | 0 | 0 | 0 | 0 | 1 | -90 | 90 | -0.013623 | -0.0034142 | 0.013625 | 0.0034155
39 | 40 | 1.4022 | 0.8974 | 2.3547e-09 | 0 | 0 | 0 | 0 | 0 | 1 | -90 | 90 | -0.037196 | -0.0093228 | 0.037217 | 0.009336
36 | 37 | 0.99067 | 0.63403 | 1.6636e-09 | 0 | 0 | 0 | 0 | 0 | 1 | -90 | 90 | -0.020128 | -0.0050446 | 0.020133 | 0.0050473
37 | 35 | 1.1643 | 0.74517 | 1.9552e-09 | 0 | 0 | 0 | 0 | 0 | 1 | -90 | 90 | -0.032436 | -0.0081307 | 0.032449 | 0.0081391
25 | 27 | 0.98034 | 0.62742 | 1.6463e-09 | 0 | 0 | 0 | 0 | 0 | 1 | -90 | 90 | -0.027649 | -0.0069326 | 0.027657 | 0.0069376
27 | 28 | 0.53041 | 0.33946 | 8.9069e-10 | 0 | 0 | 0 | 0 | 0 | 1 | -90 | 90 | -0.029558 | -0.0074142 | 0.029563 | 0.0074173
28 | 32 | 2.1027 | 1.3457 | 3.5309e-09 | 0 | 0 | 0 | 0 | 0 | 1 | -90 | 90 | 0.090734 | 0.022841 | -0.090546 | -0.022721
28 | 29 | 0.55735 | 0.3567 | 9.3593e-10 | 0 | 0 | 0 | 0 | 0 | 1 | -90 | 90 | -0.1203 | -0.030258 | 0.12039 | 0.030315
29 | 30 | 1.2552 | 0.80333 | 2.1078e-09 | 0 | 0 | 0 | 0 | 0 | 1 | -90 | 90 | -0.12468 | -0.03139 | 0.12489 | 0.031526
30 | 31 | 1.1634 | 0.74455 | 1.9536e-09 | 0 | 0 | 0 | 0 | 0 | 1 | -90 | 90 | -0.13235 | -0.033397 | 0.13257 | 0.033538
31 | 42 | 0.085135 | 0.054487 | 2.8593e-10 | 0 | 0 | 0 | 0 | 0 | 1 | -90 | 90 | -0.15048 | -0.038026 | 0.1505 | 0.038039
42 | 43 | 0.13395 | 0.085727 | 8.9974e-10 | 0 | 0 | 0 | 0 | 0 | 1 | -90 | 90 | -0.17531 | -0.044257 | 0.17536 | 0.044285
43 | 44 | 0.28343 | 0.1814 | 1.9038e-09 | 0 | 0 | 0 | 0 | 0 | 1 | -90 | 90 | -0.17941 | -0.045302 | 0.17951 | 0.045364
40 | 45 | 0.19823 | 0.12687 | 3.3288e-10 | 0 | 0 | 0 | 0 | 0 | 1 | -90 | 90 | -0.040481 | -0.010154 | 0.040484 | 0.010156
45 | 46 | 1.0444 | 0.66843 | 1.7539e-09 | 0 | 0 | 0 | 0 | 0 | 1 | -90 | 90 | -0.048253 | -0.012103 | 0.048279 | 0.01212
46 | 47 | 0.11921 | 0.076293 | 2.0018e-10 | 0 | 0 | 0 | 0 | 0 | 1 | -90 | 90 | -0.057109 | -0.014333 | 0.057113 | 0.014335
62 | 61 | 0.034171 | 0.021869 | 5.7382e-11 | 0 | 0 | 0 | 0 | 0 | 1 | -90 | 90 | -0.032238 | -0.0080817 | 0.032239 | 0.008082
44 | 48 | 0.23255 | 0.14883 | 1.5621e-09 | 0 | 0 | 0 | 0 | 0 | 1 | -90 | 90 | -0.1821 | -0.046013 | 0.18218 | 0.046066
48 | 49 | 0.045517 | 0.029131 | 3.0574e-10 | 0 | 0 | 0 | 0 | 0 | 1 | -90 | 90 | -0.24215 | -0.061126 | 0.24218 | 0.061145
48 | 47 | 0.52089 | 0.33337 | 8.7471e-10 | 0 | 0 | 0 | 0 | 0 | 1 | -90 | 90 | 0.059974 | 0.01506 | -0.059954 | -0.015047
49 | 50 | 0.21559 | 0.13798 | 1.4481e-09 | 0 | 0 | 0 | 0 | 0 | 1 | -90 | 90 | -0.24652 | -0.062233 | 0.24667 | 0.062323
50 | 51 | 0.037542 | 0.024027 | 2.5217e-10 | 0 | 0 | 0 | 0 | 0 | 1 | -90 | 90 | -0.25431 | -0.064239 | 0.25434 | 0.064255
51 | 52 | 0.19726 | 0.12625 | 1.325e-09 | 0 | 0 | 0 | 0 | 0 | 1 | -90 | 90 | -0.25701 | -0.064926 | 0.25715 | 0.065016
56 | 58 | 0.40549 | 0.25951 | 2.7237e-09 | 0 | 0 | 0 | 0 | 0 | 1 | -90 | 90 | -0.47395 | -0.12072 | 0.47493 | 0.12134
58 | 59 | 0.58686 | 0.37559 | 9.8549e-10 | 0 | 0 | 0 | 0 | 0 | 1 | -90 | 90 | 0.090778 | 0.022803 | -0.090727 | -0.02277
59 | 60 | 0.61959 | 0.39654 | 1.0405e-09 | 0 | 0 | 0 | 0 | 0 | 1 | -90 | 90 | 0.073955 | 0.018567 | -0.073919 | -0.018544
60 | 61 | 0.92683 | 0.59317 | 1.5564e-09 | 0 | 0 | 0 | 0 | 0 | 1 | -90 | 90 | 0.064727 | 0.01624 | -0.064686 | -0.016214
70 | 73 | 1.0656 | 0.682 | 1.7895e-09 | 0 | 0 | 0 | 0 | 0 | 1 | -90 | 90 | 0.0133 | 0.0033338 | -0.013298 | -0.0033327
73 | 74 | 0.93362 | 0.59751 | 1.5678e-09 | 0 | 0 | 0 | 0 | 0 | 1 | -90 | 90 | 0.0038111 | 0.00095505 | -0.0038109 | -0.00095511
77 | 78 | 1.0675 | 0.6832 | 1.7926e-09 | 0 | 0 | 0 | 0 | 0 | 1 | -90 | 90 | 0.00085027 | 0.00021293 | -0.00085026 | -0.00021309