## bus_data
BUS_I | BUS_TYPE | Pd | Qd | Gs | Bs | area | Vm | Va | baseKV | zone | Vmax | Vmin
1 | 1 | 0.0073854 | 0.0018509 | 0 | 0 | 1 | 0.99736 | -0.050579 | 0.4 | 1 | 1.1 | 0.9
2 | 1 | 0.0034578 | 0.00086659 | 0 | 0 | 1 | 0.99828 | -0.033043 | 0.4 | 1 | 1.1 | 0.9
3 | 1 | 0.014737 | 0.0036934 | 0 | 0 | 1 | 0.99709 | -0.055795 | 0.4 | 1 | 1.1 | 0.9
4 | 1 | 0.0047238 | 0.0011839 | 0 | 0 | 1 | 0.99901 | -0.019047 | 0.4 | 1 | 1.1 | 0.9
5 | 1 | 0.0083008 | 0.0020804 | 0 | 0 | 1 | 0.99587 | -0.079253 | 0.4 | 1 | 1.1 | 0.9
37 | 1 | 0 | 0 | 0 | 0 | 1 | 0.9997 | -0.0057213 | 0.4 | 1 | 1.1 | 0.9
20 | 1 | 0 | 0 | 0 | 0 | 1 | 0.99561 | -0.084374 | 0.4 | 1 | 1.1 | 0.9
40 | 1 | 0.0050774 | 0.0012725 | 0 | 0 | 1 | 0.99952 | -0.0091373 | 0.4 | 1 | 1.1 | 0.9
36 | 3 | 0 | 0 | 0 | 0 | 1 | 1 | 0 | 0.4 | 1 | 1.1 | 0.9
22 | 1 | 0.0072305 | 0.0018121 | 0 | 0 | 1 | 0.99523 | -0.091612 | 0.4 | 1 | 1.1 | 0.9
18 | 1 | 0.0049796 | 0.001248 | 0 | 0 | 1 | 0.99557 | -0.085174 | 0.4 | 1 | 1.1 | 0.9
6 | 1 | 0.0059888 | 0.0015009 | 0 | 0 | 1 | 0.99253 | -0.1439 | 0.4 | 1 | 1.1 | 0.9
7 | 1 | 0.0080451 | 0.0020163 | 0 | 0 | 1 | 0.99265 | -0.14157 | 0.4 | 1 | 1.1 | 0.9
9 | 1 | 0 | 0 | 0 | 0 | 1 | 0.99308 | -0.13312 | 0.4 | 1 | 1.1 | 0.9
8 | 1 | 0 | 0 | 0 | 0 | 1 | 0.99416 | -0.11227 | 0.4 | 1 | 1.1 | 0.9
10 | 1 | 0.014037 | 0.0035181 | 0 | 0 | 1 | 0.99379 | -0.11933 | 0.4 | 1 | 1.1 | 0.9
13 | 1 | 0 | 0 | 0 | 0 | 1 | 0.99441 | -0.10747 | 0.4 | 1 | 1.1 | 0.9
15 | 1 | 0 | 0 | 0 | 0 | 1 | 0.99383 | -0.11863 | 0.4 | 1 | 1.1 | 0.9
11 | 1 | 0 | 0 | 0 | 0 | 1 | 0.99383 | -0.11857 | 0.4 | 1 | 1.1 | 0.9
25 | 1 | 0 | 0 | 0 | 0 | 1 | 0.99422 | -0.11107 | 0.4 | 1 | 1.1 | 0.9
23 | 1 | 0.0086545 | 0.002169 | 0 | 0 | 1 | 0.99295 | -0.13552 | 0.4 | 1 | 1.1 | 0.9
12 | 1 | 0 | 0 | 0 | 0 | 1 | 0.99195 | -0.15486 | 0.4 | 1 | 1.1 | 0.9
56 | 1 | 0.011601 | 0.0029076 | 0 | 0 | 1 | 0.99165 | -0.16072 | 0.4 | 1 | 1.1 | 0.9
24 | 1 | 0 | 0 | 0 | 0 | 1 | 0.992 | -0.15404 | 0.4 | 1 | 1.1 | 0.9
31 | 1 | 0.0056483 | 0.0014156 | 0 | 0 | 1 | 0.99579 | -0.080854 | 0.4 | 1 | 1.1 | 0.9
34 | 1 | 0.010023 | 0.002512 | 0 | 0 | 1 | 0.99369 | -0.1213 | 0.4 | 1 | 1.1 | 0.9
54 | 1 | 0.0055806 | 0.0013986 | 0 | 0 | 1 | 0.99478 | -0.10038 | 0.4 | 1 | 1.1 | 0.9
16 | 1 | 0 | 0 | 0 | 0 | 1 | 0.99475 | -0.10074 | 0.4 | 1 | 1.1 | 0.9
45 | 1 | 0 | 0 | 0 | 0 | 1 | 0.9958 | -0.080636 | 0.4 | 1 | 1.1 | 0.9
49 | 1 | 0.0069054 | 0.0017307 | 0 | 0 | 1 | 0.99378 | -0.11947 | 0.4 | 1 | 1.1 | 0.9
57 | 1 | 0.0055729 | 0.0013967 | 0 | 0 | 1 | 0.99419 | -0.11164 | 0.4 | 1 | 1.1 | 0.9
26 | 1 | 0.011171 | 0.0027996 | 0 | 0 | 1 | 0.99198 | -0.15436 | 0.4 | 1 | 1.1 | 0.9
32 | 1 | 0.0057418 | 0.001439 | 0 | 0 | 1 | 0.99607 | -0.075441 | 0.4 | 1 | 1.1 | 0.9
52 | 1 | 0 | 0 | 0 | 0 | 1 | 0.99499 | -0.096375 | 0.4 | 1 | 1.1 | 0.9
21 | 1 | 0.0022609 | 0.00056664 | 0 | 0 | 1 | 0.99573 | -0.081898 | 0.4 | 1 | 1.1 | 0.9
44 | 1 | 0.0027003 | 0.00067676 | 0 | 0 | 1 | 0.99633 | -0.070474 | 0.4 | 1 | 1.1 | 0.9
47 | 1 | 0.0048173 | 0.0012073 | 0 | 0 | 1 | 0.9932 | -0.13077 | 0.4 | 1 | 1.1 | 0.9
55 | 1 | 0.0040327 | 0.0010107 | 0 | 0 | 1 | 0.99492 | -0.09768 | 0.4 | 1 | 1.1 | 0.9
53 | 1 | 0.0040972 | 0.0010269 | 0 | 0 | 1 | 0.99492 | -0.097604 | 0.4 | 1 | 1.1 | 0.9
19 | 1 | 0.005776 | 0.0014476 | 0 | 0 | 1 | 0.99565 | -0.083459 | 0.4 | 1 | 1.1 | 0.9
27 | 1 | 0.00744 | 0.0018647 | 0 | 0 | 1 | 0.99882 | -0.022732 | 0.4 | 1 | 1.1 | 0.9
28 | 1 | 0.0055438 | 0.0013894 | 0 | 0 | 1 | 0.99906 | -0.018115 | 0.4 | 1 | 1.1 | 0.9
29 | 1 | 0.0054496 | 0.0013658 | 0 | 0 | 1 | 0.9986 | -0.026838 | 0.4 | 1 | 1.1 | 0.9
30 | 1 | 0.0049962 | 0.0012522 | 0 | 0 | 1 | 0.99936 | -0.012233 | 0.4 | 1 | 1.1 | 0.9
35 | 1 | 0.0064298 | 0.0016115 | 0 | 0 | 1 | 0.99937 | -0.012067 | 0.4 | 1 | 1.1 | 0.9
33 | 1 | 0.0045353 | 0.0011366 | 0 | 0 | 1 | 0.99711 | -0.055403 | 0.4 | 1 | 1.1 | 0.9
39 | 1 | 0.0075561 | 0.0018937 | 0 | 0 | 1 | 0.99742 | -0.049362 | 0.4 | 1 | 1.1 | 0.9
38 | 1 | 0.011109 | 0.0027841 | 0 | 0 | 1 | 0.99797 | -0.038896 | 0.4 | 1 | 1.1 | 0.9
41 | 1 | 0.0041024 | 0.0010282 | 0 | 0 | 1 | 0.99879 | -0.023134 | 0.4 | 1 | 1.1 | 0.9
42 | 1 | 0.0033102 | 0.00082962 | 0 | 0 | 1 | 0.99777 | -0.042695 | 0.4 | 1 | 1.1 | 0.9
43 | 1 | 0.0071349 | 0.0017882 | 0 | 0 | 1 | 0.99711 | -0.055379 | 0.4 | 1 | 1.1 | 0.9
46 | 1 | 0.0027395 | 0.00068657 | 0 | 0 | 1 | 0.99314 | -0.13184 | 0.4 | 1 | 1.1 | 0.9
48 | 1 | 0.016017 | 0.0040141 | 0 | 0 | 1 | 0.99277 | -0.13904 | 0.4 | 1 | 1.1 | 0.9
50 | 1 | 0.005809 | 0.0014559 | 0 | 0 | 1 | 0.99262 | -0.14199 | 0.4 | 1 | 1.1 | 0.9
51 | 1 | 0.0076081 | 0.0019068 | 0 | 0 | 1 | 0.99252 | -0.14386 | 0.4 | 1 | 1.1 | 0.9

## generator_data
GEN_BUS | PG | QG | QMAX | QMIN | VG | MBASE | GEN_STATUS | PMAX | PMIN
36 | 0.27951 | 0.070504 | 10 | -10 | 1 | 100 | 1 | 10 | 0

## branch_data
F_BUS | T_BUS | BR_R | BR_X | BR_B | RATE_A | RATE_B | RATE_C | TAP | SHIFT | BR_STATUS | ANGMIN | ANGMAX | P_in | Q_in | P_out | Q_out
1 | 2 | 0.97333 | 0.62293 | 1.6345e-09 | 0 | 0 | 0 | 0 | 0 | 1 | -90 | 90 | -0.080565 | -0.020252 | 0.080633 | 0.020295
1 | 3 | 0.31837 | 0.20376 | 5.3462e-10 | 0 | 0 | 0 | 0 | 0 | 1 | -90 | 90 | 0.07318 | 0.018401 | -0.073162 | -0.01839
2 | 4 | 0.74596 | 0.47741 | 1.2527e-09 | 0 | 0 | 0 | 0 | 0 | 1 | -90 | 90 | -0.08409 | -0.021162 | 0.084147 | 0.021198
3 | 5 | 1.7913 | 1.1465 | 3.0082e-09 | 0 | 0 | 0 | 0 | 0 | 1 | -90 | 90 | 0.058425 | 0.014696 | -0.058359 | -0.014655
4 | 37 | 0.67338 | 0.43096 | 1.1308e-09 | 0 | 0 | 0 | 0 | 0 | 1 | -90 | 90 | -0.08887 | -0.022382 | 0.088927 | 0.022418
5 | 20 | 0.45526 | 0.29136 | 7.645e-10 | 0 | 0 | 0 | 0 | 0 | 1 | -90 | 90 | 0.050059 | 0.012575 | -0.050046 | -0.012567
37 | 40 | 0.20602 | 0.13185 | 3.4597e-10 | 0 | 0 | 0 | 0 | 0 | 1 | -90 | 90 | 0.074597 | 0.018825 | -0.074585 | -0.018817
37 | 36 | 0.15742 | 0.10075 | 5.2871e-10 | 0 | 0 | 0 | 0 | 0 | 1 | -90 | 90 | -0.16352 | -0.041243 | 0.16357 | 0.041272
20 | 22 | 0.71439 | 0.45721 | 1.1997e-09 | 0 | 0 | 0 | 0 | 0 | 1 | -90 | 90 | 0.045067 | 0.011319 | -0.045051 | -0.011309
20 | 18 | 0.71414 | 0.45705 | 1.1992e-09 | 0 | 0 | 0 | 0 | 0 | 1 | -90 | 90 | 0.0049798 | 0.001248 | -0.0049796 | -0.001248
40 | 41 | 0.90528 | 0.57938 | 1.5202e-09 | 0 | 0 | 0 | 0 | 0 | 1 | -90 | 90 | 0.069507 | 0.017545 | -0.069461 | -0.017515
36 | 38 | 2.0318 | 1.3003 | 3.4119e-09 | 0 | 0 | 0 | 0 | 0 | 1 | -90 | 90 | 0.086059 | 0.021733 | -0.085899 | -0.021631
36 | 35 | 1.8102 | 1.1585 | 3.0398e-09 | 0 | 0 | 0 | 0 | 0 | 1 | -90 | 90 | 0.029886 | 0.007499 | -0.029869 | -0.0074883
22 | 52 | 0.55958 | 0.35813 | 9.3968e-10 | 0 | 0 | 0 | 0 | 0 | 1 | -90 | 90 | 0.03782 | 0.0094968 | -0.037812 | -0.0094914
6 | 7 | 1.7191 | 1.1002 | 2.8868e-09 | 0 | 0 | 0 | 0 | 0 | 1 | -90 | 90 | -0.0059888 | -0.0015009 | 0.0059894 | 0.0015011
7 | 9 | 2.6616 | 1.7034 | 4.4695e-09 | 0 | 0 | 0 | 0 | 0 | 1 | -90 | 90 | -0.014035 | -0.0035174 | 0.01404 | 0.0035205
9 | 15 | 4.5664 | 2.9225 | 7.6683e-09 | 0 | 0 | 0 | 0 | 0 | 1 | -90 | 90 | -0.01404 | -0.0035205 | 0.01405 | 0.003526
8 | 10 | 2.2293 | 1.4267 | 3.7435e-09 | 0 | 0 | 0 | 0 | 0 | 1 | -90 | 90 | 0.014042 | 0.0035208 | -0.014037 | -0.0035181
8 | 13 | 1.5157 | 0.97002 | 2.5452e-09 | 0 | 0 | 0 | 0 | 0 | 1 | -90 | 90 | -0.014042 | -0.0035208 | 0.014045 | 0.0035226
13 | 25 | 0.43203 | 0.2765 | 7.255e-10 | 0 | 0 | 0 | 0 | 0 | 1 | -90 | 90 | 0.037067 | 0.0093142 | -0.03706 | -0.0093102
13 | 31 | 2.3141 | 1.481 | 3.886e-09 | 0 | 0 | 0 | 0 | 0 | 1 | -90 | 90 | -0.051112 | -0.012837 | 0.051177 | 0.012878
15 | 34 | 1.182 | 0.75651 | 1.985e-09 | 0 | 0 | 0 | 0 | 0 | 1 | -90 | 90 | 0.010024 | 0.0025127 | -0.010023 | -0.002512
15 | 54 | 3.3614 | 2.1513 | 5.6446e-09 | 0 | 0 | 0 | 0 | 0 | 1 | -90 | 90 | -0.024074 | -0.0060387 | 0.024095 | 0.0060515
11 | 25 | 1.0569 | 0.6764 | 1.7748e-09 | 0 | 0 | 0 | 0 | 0 | 1 | -90 | 90 | -0.031476 | -0.0079064 | 0.031487 | 0.0079134
11 | 23 | 2.3855 | 1.5267 | 4.0059e-09 | 0 | 0 | 0 | 0 | 0 | 1 | -90 | 90 | 0.031476 | 0.0079064 | -0.03145 | -0.0078905
25 | 57 | 0.4475 | 0.2864 | 7.5147e-10 | 0 | 0 | 0 | 0 | 0 | 1 | -90 | 90 | 0.0055731 | 0.0013967 | -0.0055729 | -0.0013967
23 | 24 | 3.5897 | 2.2974 | 6.028e-09 | 0 | 0 | 0 | 0 | 0 | 1 | -90 | 90 | 0.022796 | 0.0057215 | -0.022776 | -0.0057092
12 | 56 | 2.2263 | 1.4248 | 3.7386e-09 | 0 | 0 | 0 | 0 | 0 | 1 | -90 | 90 | 0.011605 | 0.0029093 | -0.011601 | -0.0029076
12 | 24 | 0.31195 | 0.19965 | 5.2385e-10 | 0 | 0 | 0 | 0 | 0 | 1 | -90 | 90 | -0.011605 | -0.0029093 | 0.011605 | 0.0029095
24 | 26 | 0.12789 | 0.08185 | 2.1476e-10 | 0 | 0 | 0 | 0 | 0 | 1 | -90 | 90 | 0.011171 | 0.0027997 | -0.011171 | -0.0027996
31 | 32 | 0.42446 | 0.27165 | 7.1278e-10 | 0 | 0 | 0 | 0 | 0 | 1 | -90 | 90 | -0.056825 | -0.014294 | 0.05684 | 0.014303
54 | 52 | 0.59874 | 0.38319 | 1.0054e-09 | 0 | 0 | 0 | 0 | 0 | 1 | -90 | 90 | -0.029676 | -0.0074501 | 0.029682 | 0.0074537
16 | 45 | 2.033 | 1.3012 | 3.414e-09 | 0 | 0 | 0 | 0 | 0 | 1 | -90 | 90 | -0.043969 | -0.011047 | 0.044012 | 0.011074
16 | 49 | 1.8905 | 1.2099 | 3.1747e-09 | 0 | 0 | 0 | 0 | 0 | 1 | -90 | 90 | 0.043969 | 0.011047 | -0.04393 | -0.011022
45 | 21 | 0.69773 | 0.44655 | 1.1717e-09 | 0 | 0 | 0 | 0 | 0 | 1 | -90 | 90 | 0.0080378 | 0.0020145 | -0.0080373 | -0.0020143
45 | 44 | 0.87013 | 0.55689 | 1.4612e-09 | 0 | 0 | 0 | 0 | 0 | 1 | -90 | 90 | -0.052049 | -0.013088 | 0.052075 | 0.013105
49 | 47 | 1.3522 | 0.86539 | 2.2707e-09 | 0 | 0 | 0 | 0 | 0 | 1 | -90 | 90 | 0.037025 | 0.0092918 | -0.037005 | -0.0092793
32 | 33 | 1.4288 | 0.91445 | 2.3994e-09 | 0 | 0 | 0 | 0 | 0 | 1 | -90 | 90 | -0.062582 | -0.015742 | 0.062642 | 0.01578
52 | 53 | 0.67117 | 0.42955 | 1.1271e-09 | 0 | 0 | 0 | 0 | 0 | 1 | -90 | 90 | 0.0081304 | 0.0020377 | -0.0081299 | -0.0020375
21 | 19 | 1.2007 | 0.76844 | 2.0163e-09 | 0 | 0 | 0 | 0 | 0 | 1 | -90 | 90 | 0.0057764 | 0.0014477 | -0.005776 | -0.0014476
44 | 43 | 1.2303 | 0.78737 | 2.066e-09 | 0 | 0 | 0 | 0 | 0 | 1 | -90 | 90 | -0.054775 | -0.013781 | 0.054815 | 0.013806
47 | 46 | 0.14663 | 0.093846 | 2.4624e-10 | 0 | 0 | 0 | 0 | 0 | 1 | -90 | 90 | 0.032187 | 0.008072 | -0.032186 | -0.0080709
55 | 53 | 0.08308 | 0.053171 | 1.3951e-10 | 0 | 0 | 0 | 0 | 0 | 1 | -90 | 90 | -0.0040327 | -0.0010107 | 0.0040327 | 0.0010107
27 | 28 | 1.6021 | 1.0253 | 2.6903e-09 | 0 | 0 | 0 | 0 | 0 | 1 | -90 | 90 | -0.012891 | -0.0032306 | 0.012893 | 0.0032321
27 | 29 | 3.3679 | 2.1554 | 5.6556e-09 | 0 | 0 | 0 | 0 | 0 | 1 | -90 | 90 | 0.0054506 | 0.0013659 | -0.0054496 | -0.0013658
28 | 30 | 1.4279 | 0.91386 | 2.3978e-09 | 0 | 0 | 0 | 0 | 0 | 1 | -90 | 90 | -0.018437 | -0.0046215 | 0.018442 | 0.0046246
30 | 35 | 0.031619 | 0.020236 | 5.3096e-11 | 0 | 0 | 0 | 0 | 0 | 1 | -90 | 90 | -0.023439 | -0.0058768 | 0.023439 | 0.0058769
33 | 39 | 0.4021 | 0.25735 | 6.7524e-10 | 0 | 0 | 0 | 0 | 0 | 1 | -90 | 90 | -0.067177 | -0.016917 | 0.067196 | 0.016929
39 | 38 | 0.62657 | 0.401 | 1.0522e-09 | 0 | 0 | 0 | 0 | 0 | 1 | -90 | 90 | -0.074752 | -0.018823 | 0.07479 | 0.018847
41 | 42 | 1.3425 | 0.85922 | 2.2545e-09 | 0 | 0 | 0 | 0 | 0 | 1 | -90 | 90 | 0.065358 | 0.016487 | -0.065297 | -0.016448
42 | 43 | 0.91563 | 0.586 | 1.5376e-09 | 0 | 0 | 0 | 0 | 0 | 1 | -90 | 90 | 0.061987 | 0.015618 | -0.061949 | -0.015595
46 | 48 | 1.0817 | 0.69229 | 1.8165e-09 | 0 | 0 | 0 | 0 | 0 | 1 | -90 | 90 | 0.029446 | 0.0073844 | -0.029436 | -0.0073781
48 | 50 | 0.96988 | 0.62072 | 1.6287e-09 | 0 | 0 | 0 | 0 | 0 | 1 | -90 | 90 | 0.01342 | 0.0033639 | -0.013418 | -0.0033629
50 | 51 | 1.0848 | 0.6943 | 1.8217e-09 | 0 | 0 | 0 | 0 | 0 | 1 | -90 | 90 | 0.0076088 | 0.001907 | -0.0076081 | -0.0019068