## bus_data
BUS_I | BUS_TYPE | Pd | Qd | Gs | Bs | area | Vm | Va | baseKV | zone | Vmax | Vmin
1 | 1 | 0.011515 | 0.0028861 | 0 | 0 | 1 | 0.97741 | -0.43293 | 0.4 | 1 | 1.1 | 0.9
2 | 1 | 0.0054273 | 0.0013602 | 0 | 0 | 1 | 0.9822 | -0.33984 | 0.4 | 1 | 1.1 | 0.9
3 | 1 | 0.0073591 | 0.0018444 | 0 | 0 | 1 | 0.97669 | -0.44712 | 0.4 | 1 | 1.1 | 0.9
4 | 1 | 0 | 0 | 0 | 0 | 1 | 0.98669 | -0.25307 | 0.4 | 1 | 1.1 | 0.9
5 | 1 | 0.0033561 | 0.00084112 | 0 | 0 | 1 | 0.97667 | -0.44754 | 0.4 | 1 | 1.1 | 0.9
9 | 1 | 0.005886 | 0.0014752 | 0 | 0 | 1 | 0.98886 | -0.21165 | 0.4 | 1 | 1.1 | 0.9
6 | 1 | 0.0017199 | 0.00043104 | 0 | 0 | 1 | 0.97594 | -0.4617 | 0.4 | 1 | 1.1 | 0.9
10 | 1 | 0 | 0 | 0 | 0 | 1 | 0.99003 | -0.18933 | 0.4 | 1 | 1.1 | 0.9
7 | 1 | 0.014166 | 0.0035504 | 0 | 0 | 1 | 0.97379 | -0.50397 | 0.4 | 1 | 1.1 | 0.9
8 | 1 | 0.0061831 | 0.0015496 | 0 | 0 | 1 | 0.97337 | -0.51217 | 0.4 | 1 | 1.1 | 0.9
18 | 1 | 0 | 0 | 0 | 0 | 1 | 0.97144 | -0.55029 | 0.4 | 1 | 1.1 | 0.9
19 | 1 | 0.013943 | 0.0034946 | 0 | 0 | 1 | 0.9705 | -0.56892 | 0.4 | 1 | 1.1 | 0.9
12 | 1 | 0.0043933 | 0.0011011 | 0 | 0 | 1 | 0.99131 | -0.16478 | 0.4 | 1 | 1.1 | 0.9
13 | 1 | 0.004076 | 0.0010215 | 0 | 0 | 1 | 0.98902 | -0.20886 | 0.4 | 1 | 1.1 | 0.9
14 | 1 | 0.0049129 | 0.0012313 | 0 | 0 | 1 | 0.99239 | -0.14428 | 0.4 | 1 | 1.1 | 0.9
27 | 1 | 0 | 0 | 0 | 0 | 1 | 0.98792 | -0.23024 | 0.4 | 1 | 1.1 | 0.9
15 | 1 | 0.0038918 | 0.00097537 | 0 | 0 | 1 | 0.99287 | -0.13505 | 0.4 | 1 | 1.1 | 0.9
28 | 1 | 0.0011526 | 0.00028888 | 0 | 0 | 1 | 0.98691 | -0.24985 | 0.4 | 1 | 1.1 | 0.9
16 | 1 | 0.0016758 | 0.00041999 | 0 | 0 | 1 | 0.99388 | -0.11579 | 0.4 | 1 | 1.1 | 0.9
17 | 1 | 0.0050368 | 0.0012623 | 0 | 0 | 1 | 0.99506 | -0.09343 | 0.4 | 1 | 1.1 | 0.9
29 | 1 | 0.0019216 | 0.0004816 | 0 | 0 | 1 | 0.99684 | -0.059848 | 0.4 | 1 | 1.1 | 0.9
30 | 1 | 0 | 0 | 0 | 0 | 1 | 0.99712 | -0.054534 | 0.4 | 1 | 1.1 | 0.9
20 | 1 | 0.027904 | 0.0069933 | 0 | 0 | 1 | 0.97004 | -0.57804 | 0.4 | 1 | 1.1 | 0.9
21 | 1 | 0.0060939 | 0.0015273 | 0 | 0 | 1 | 0.97003 | -0.57827 | 0.4 | 1 | 1.1 | 0.9
22 | 1 | 0.012592 | 0.0031557 | 0 | 0 | 1 | 0.97396 | -0.50169 | 0.4 | 1 | 1.1 | 0.9
23 | 1 | 0.009395 | 0.0023546 | 0 | 0 | 1 | 0.97427 | -0.49561 | 0.4 | 1 | 1.1 | 0.9
24 | 1 | 0.015095 | 0.0037832 | 0 | 0 | 1 | 0.97445 | -0.49208 | 0.4 | 1 | 1.1 | 0.9
25 | 1 | 0.005492 | 0.0013764 | 0 | 0 | 1 | 0.97489 | -0.48336 | 0.4 | 1 | 1.1 | 0.9
26 | 1 | 0.0067126 | 0.0016823 | 0 | 0 | 1 | 0.97615 | -0.45862 | 0.4 | 1 | 1.1 | 0.9
51 | 1 | 0.011055 | 0.0027706 | 0 | 0 | 1 | 0.97823 | -0.41793 | 0.4 | 1 | 1.1 | 0.9
49 | 1 | 0.012089 | 0.0030298 | 0 | 0 | 1 | 0.97887 | -0.40523 | 0.4 | 1 | 1.1 | 0.9
48 | 1 | 0 | 0 | 0 | 0 | 1 | 0.98415 | -0.30257 | 0.4 | 1 | 1.1 | 0.9
47 | 1 | 0.0092729 | 0.002324 | 0 | 0 | 1 | 0.9867 | -0.2532 | 0.4 | 1 | 1.1 | 0.9
31 | 1 | 0.018964 | 0.0047528 | 0 | 0 | 1 | 0.98652 | -0.25743 | 0.4 | 1 | 1.1 | 0.9
35 | 1 | 0.0055446 | 0.0013896 | 0 | 0 | 1 | 0.99721 | -0.052821 | 0.4 | 1 | 1.1 | 0.9
32 | 1 | 0.0058032 | 0.0014544 | 0 | 0 | 1 | 0.99565 | -0.082748 | 0.4 | 1 | 1.1 | 0.9
39 | 3 | 0.0050689 | 0.0012704 | 0 | 0 | 1 | 1 | 0 | 0.4 | 1 | 1.1 | 0.9
33 | 1 | 0.0095509 | 0.0023937 | 0 | 0 | 1 | 0.99557 | -0.084245 | 0.4 | 1 | 1.1 | 0.9
34 | 1 | 0.0065678 | 0.001646 | 0 | 0 | 1 | 0.99483 | -0.098527 | 0.4 | 1 | 1.1 | 0.9
36 | 1 | 0.0019341 | 0.00048474 | 0 | 0 | 1 | 0.99472 | -0.10066 | 0.4 | 1 | 1.1 | 0.9
37 | 1 | 0.0079981 | 0.0020045 | 0 | 0 | 1 | 0.99445 | -0.10604 | 0.4 | 1 | 1.1 | 0.9
40 | 1 | 0.006949 | 0.0017416 | 0 | 0 | 1 | 0.99976 | -0.0045588 | 0.4 | 1 | 1.1 | 0.9
38 | 1 | 0.0050826 | 0.0012738 | 0 | 0 | 1 | 0.99443 | -0.1064 | 0.4 | 1 | 1.1 | 0.9
41 | 1 | 0.0019251 | 0.00048247 | 0 | 0 | 1 | 0.99877 | -0.02326 | 0.4 | 1 | 1.1 | 0.9
42 | 1 | 0.0071537 | 0.0017929 | 0 | 0 | 1 | 0.99727 | -0.051536 | 0.4 | 1 | 1.1 | 0.9
43 | 1 | 0.0072941 | 0.0018281 | 0 | 0 | 1 | 0.99513 | -0.092249 | 0.4 | 1 | 1.1 | 0.9
45 | 1 | 0.0095239 | 0.0023869 | 0 | 0 | 1 | 0.99431 | -0.10775 | 0.4 | 1 | 1.1 | 0.9
44 | 1 | 0.0042502 | 0.0010652 | 0 | 0 | 1 | 0.99395 | -0.11466 | 0.4 | 1 | 1.1 | 0.9
46 | 1 | 0 | 0 | 0 | 0 | 1 | 0.99144 | -0.16245 | 0.4 | 1 | 1.1 | 0.9

## generator_data
GEN_BUS | PG | QG | QMAX | QMIN | VG | MBASE | GEN_STATUS | PMAX | PMIN
39 | 0.32094 | 0.082368 | 10 | -10 | 1 | 100 | 1 | 10 | 0

## branch_data
F_BUS | T_BUS | BR_R | BR_X | BR_B | RATE_A | RATE_B | RATE_C | TAP | SHIFT | BR_STATUS | ANGMIN | ANGMAX | P_in | Q_in | P_out | Q_out
1 | 2 | 4.3426 | 2.7792 | 7.2923e-09 | 0 | 0 | 0 | 0 | 0 | 1 | -90 | 90 | -0.09265 | -0.023378 | 0.093065 | 0.023643
1 | 3 | 0.75207 | 0.48132 | 1.2629e-09 | 0 | 0 | 0 | 0 | 0 | 1 | -90 | 90 | 0.081134 | 0.020492 | -0.081079 | -0.020457
2 | 4 | 3.859 | 2.4698 | 6.4803e-09 | 0 | 0 | 0 | 0 | 0 | 1 | -90 | 90 | -0.098492 | -0.025003 | 0.098905 | 0.025267
3 | 5 | 0.02446 | 0.015654 | 4.1074e-11 | 0 | 0 | 0 | 0 | 0 | 1 | -90 | 90 | 0.07372 | 0.018612 | -0.073719 | -0.018611
4 | 9 | 1.8547 | 1.187 | 3.1146e-09 | 0 | 0 | 0 | 0 | 0 | 1 | -90 | 90 | -0.098905 | -0.025267 | 0.099104 | 0.025393
5 | 6 | 0.86366 | 0.55274 | 1.4503e-09 | 0 | 0 | 0 | 0 | 0 | 1 | -90 | 90 | 0.070363 | 0.01777 | -0.070315 | -0.01774
9 | 10 | 0.9458 | 0.60531 | 3.1765e-09 | 0 | 0 | 0 | 0 | 0 | 1 | -90 | 90 | -0.10499 | -0.026869 | 0.1051 | 0.026941
6 | 7 | 2.6366 | 1.6875 | 4.4276e-09 | 0 | 0 | 0 | 0 | 0 | 1 | -90 | 90 | 0.068595 | 0.017309 | -0.068456 | -0.01722
10 | 12 | 0.84512 | 0.54088 | 2.8384e-09 | 0 | 0 | 0 | 0 | 0 | 1 | -90 | 90 | -0.12936 | -0.033046 | 0.12952 | 0.033144
10 | 13 | 3.5426 | 2.2673 | 5.949e-09 | 0 | 0 | 0 | 0 | 0 | 1 | -90 | 90 | 0.024261 | 0.0061049 | -0.024239 | -0.006091
7 | 8 | 0.64403 | 0.41218 | 1.0815e-09 | 0 | 0 | 0 | 0 | 0 | 1 | -90 | 90 | 0.05429 | 0.01367 | -0.054269 | -0.013657
8 | 18 | 3.3696 | 2.1566 | 5.6585e-09 | 0 | 0 | 0 | 0 | 0 | 1 | -90 | 90 | 0.048086 | 0.012107 | -0.047999 | -0.012051
18 | 19 | 1.6424 | 1.0511 | 2.758e-09 | 0 | 0 | 0 | 0 | 0 | 1 | -90 | 90 | 0.047999 | 0.012051 | -0.047956 | -0.012024
19 | 20 | 1.1326 | 0.72485 | 1.9019e-09 | 0 | 0 | 0 | 0 | 0 | 1 | -90 | 90 | 0.034013 | 0.0085299 | -0.033998 | -0.0085206
12 | 14 | 0.68425 | 0.43792 | 2.2981e-09 | 0 | 0 | 0 | 0 | 0 | 1 | -90 | 90 | -0.13391 | -0.034245 | 0.13404 | 0.03433
13 | 27 | 4.653 | 2.9779 | 7.8136e-09 | 0 | 0 | 0 | 0 | 0 | 1 | -90 | 90 | 0.020163 | 0.0050695 | -0.020142 | -0.0050571
14 | 15 | 0.29729 | 0.19027 | 9.9847e-10 | 0 | 0 | 0 | 0 | 0 | 1 | -90 | 90 | -0.13896 | -0.035561 | 0.13902 | 0.035601
27 | 28 | 4.261 | 2.727 | 7.1554e-09 | 0 | 0 | 0 | 0 | 0 | 1 | -90 | 90 | 0.020142 | 0.0050571 | -0.020123 | -0.0050458
15 | 16 | 0.60428 | 0.38674 | 2.0295e-09 | 0 | 0 | 0 | 0 | 0 | 1 | -90 | 90 | -0.14291 | -0.036576 | 0.14305 | 0.036661
28 | 31 | 1.7437 | 1.116 | 2.9281e-09 | 0 | 0 | 0 | 0 | 0 | 1 | -90 | 90 | 0.018971 | 0.0047569 | -0.018964 | -0.0047528
16 | 17 | 0.69494 | 0.44476 | 2.334e-09 | 0 | 0 | 0 | 0 | 0 | 1 | -90 | 90 | -0.14472 | -0.037081 | 0.14488 | 0.037182
17 | 29 | 1.0111 | 0.6471 | 3.3958e-09 | 0 | 0 | 0 | 0 | 0 | 1 | -90 | 90 | -0.14991 | -0.038444 | 0.15016 | 0.0386
29 | 30 | 0.15825 | 0.10128 | 5.315e-10 | 0 | 0 | 0 | 0 | 0 | 1 | -90 | 90 | -0.15208 | -0.039082 | 0.15212 | 0.039107
30 | 35 | 0.040914 | 0.026185 | 1.3741e-10 | 0 | 0 | 0 | 0 | 0 | 1 | -90 | 90 | -0.18913 | -0.048408 | 0.18914 | 0.048418
30 | 32 | 3.3989 | 2.1753 | 5.7076e-09 | 0 | 0 | 0 | 0 | 0 | 1 | -90 | 90 | 0.037008 | 0.0093015 | -0.036959 | -0.0092703
20 | 21 | 0.15982 | 0.10229 | 2.6838e-10 | 0 | 0 | 0 | 0 | 0 | 1 | -90 | 90 | 0.006094 | 0.0015273 | -0.0060939 | -0.0015273
22 | 23 | 2.0536 | 1.3143 | 3.4485e-09 | 0 | 0 | 0 | 0 | 0 | 1 | -90 | 90 | -0.012592 | -0.0031557 | 0.012595 | 0.0031578
23 | 24 | 0.68322 | 0.43726 | 1.1473e-09 | 0 | 0 | 0 | 0 | 0 | 1 | -90 | 90 | -0.02199 | -0.0055124 | 0.021994 | 0.0055146
24 | 25 | 1.002 | 0.64125 | 1.6826e-09 | 0 | 0 | 0 | 0 | 0 | 1 | -90 | 90 | -0.037089 | -0.0092978 | 0.037104 | 0.0093075
25 | 26 | 2.4779 | 1.5859 | 4.1611e-09 | 0 | 0 | 0 | 0 | 0 | 1 | -90 | 90 | -0.042596 | -0.010684 | 0.042647 | 0.010716
26 | 49 | 4.6393 | 2.9692 | 7.7907e-09 | 0 | 0 | 0 | 0 | 0 | 1 | -90 | 90 | -0.049359 | -0.012398 | 0.049485 | 0.012478
51 | 49 | 4.9297 | 3.155 | 8.2783e-09 | 0 | 0 | 0 | 0 | 0 | 1 | -90 | 90 | -0.011055 | -0.0027706 | 0.011062 | 0.0027741
49 | 48 | 6.1196 | 3.9165 | 1.0276e-08 | 0 | 0 | 0 | 0 | 0 | 1 | -90 | 90 | -0.072636 | -0.018282 | 0.072995 | 0.01851
48 | 47 | 2.9664 | 1.8985 | 4.9814e-09 | 0 | 0 | 0 | 0 | 0 | 1 | -90 | 90 | -0.072995 | -0.01851 | 0.073168 | 0.018621
47 | 46 | 4.8701 | 3.1169 | 1.6357e-08 | 0 | 0 | 0 | 0 | 0 | 1 | -90 | 90 | -0.082441 | -0.020945 | 0.082803 | 0.021175
35 | 39 | 1.2292 | 0.78667 | 4.1282e-09 | 0 | 0 | 0 | 0 | 0 | 1 | -90 | 90 | -0.19469 | -0.049808 | 0.19519 | 0.050127
32 | 33 | 0.21363 | 0.13672 | 3.5874e-10 | 0 | 0 | 0 | 0 | 0 | 1 | -90 | 90 | 0.031156 | 0.0078158 | -0.031153 | -0.0078145
39 | 40 | 0.17193 | 0.11004 | 5.7745e-10 | 0 | 0 | 0 | 0 | 0 | 1 | -90 | 90 | 0.12068 | 0.03097 | -0.12065 | -0.030953
33 | 34 | 2.9374 | 1.8799 | 4.9327e-09 | 0 | 0 | 0 | 0 | 0 | 1 | -90 | 90 | 0.021602 | 0.0054208 | -0.021588 | -0.0054118
34 | 36 | 0.62873 | 0.40239 | 1.0558e-09 | 0 | 0 | 0 | 0 | 0 | 1 | -90 | 90 | 0.01502 | 0.0037658 | -0.015018 | -0.0037649
36 | 37 | 1.825 | 1.168 | 3.0646e-09 | 0 | 0 | 0 | 0 | 0 | 1 | -90 | 90 | 0.013084 | 0.0032802 | -0.013081 | -0.0032784
37 | 38 | 0.31753 | 0.20322 | 5.3323e-10 | 0 | 0 | 0 | 0 | 0 | 1 | -90 | 90 | 0.0050827 | 0.0012738 | -0.0050826 | -0.0012738
40 | 41 | 0.7482 | 0.47885 | 2.5128e-09 | 0 | 0 | 0 | 0 | 0 | 1 | -90 | 90 | 0.11371 | 0.029212 | -0.1136 | -0.029146
41 | 42 | 1.1482 | 0.73487 | 3.8564e-09 | 0 | 0 | 0 | 0 | 0 | 1 | -90 | 90 | 0.11168 | 0.028664 | -0.11152 | -0.028566
42 | 43 | 1.7619 | 1.1276 | 5.9175e-09 | 0 | 0 | 0 | 0 | 0 | 1 | -90 | 90 | 0.10437 | 0.026773 | -0.10417 | -0.026642
43 | 45 | 0.71987 | 0.46071 | 2.4177e-09 | 0 | 0 | 0 | 0 | 0 | 1 | -90 | 90 | 0.096871 | 0.024814 | -0.096798 | -0.024768
45 | 44 | 0.35613 | 0.22792 | 1.1961e-09 | 0 | 0 | 0 | 0 | 0 | 1 | -90 | 90 | 0.087274 | 0.022381 | -0.087245 | -0.022362
44 | 46 | 2.5829 | 1.6531 | 8.6749e-09 | 0 | 0 | 0 | 0 | 0 | 1 | -90 | 90 | 0.082995 | 0.021297 | -0.082803 | -0.021175