## bus_data
BUS_I | BUS_TYPE | Pd | Qd | Gs | Bs | area | Vm | Va | baseKV | zone | Vmax | Vmin
1 | 1 | 0.011654 | 0.0029207 | 0 | 0 | 1 | 0.98022 | -0.37928 | 0.4 | 1 | 1.1 | 0.9
2 | 1 | 0.012051 | 0.0030202 | 0 | 0 | 1 | 0.98079 | -0.36813 | 0.4 | 1 | 1.1 | 0.9
4 | 1 | 0.0067472 | 0.001691 | 0 | 0 | 1 | 0.98261 | -0.33265 | 0.4 | 1 | 1.1 | 0.9
6 | 1 | 0.0069731 | 0.0017476 | 0 | 0 | 1 | 0.9773 | -0.43647 | 0.4 | 1 | 1.1 | 0.9
11 | 1 | 0.0056179 | 0.001408 | 0 | 0 | 1 | 0.98375 | -0.31058 | 0.4 | 1 | 1.1 | 0.9
7 | 1 | 0.019878 | 0.0049818 | 0 | 0 | 1 | 0.97473 | -0.48701 | 0.4 | 1 | 1.1 | 0.9
8 | 1 | 0.0069346 | 0.001738 | 0 | 0 | 1 | 0.97725 | -0.43741 | 0.4 | 1 | 1.1 | 0.9
9 | 1 | 0.011366 | 0.0028485 | 0 | 0 | 1 | 0.9768 | -0.4463 | 0.4 | 1 | 1.1 | 0.9
10 | 1 | 0.0072366 | 0.0018137 | 0 | 0 | 1 | 0.9767 | -0.44823 | 0.4 | 1 | 1.1 | 0.9
5 | 1 | 0.008281 | 0.0020754 | 0 | 0 | 1 | 0.97433 | -0.49482 | 0.4 | 1 | 1.1 | 0.9
12 | 1 | 0 | 0 | 0 | 0 | 1 | 0.98411 | -0.30355 | 0.4 | 1 | 1.1 | 0.9
13 | 1 | 0.0087257 | 0.0021869 | 0 | 0 | 1 | 0.98403 | -0.30516 | 0.4 | 1 | 1.1 | 0.9
16 | 1 | 0 | 0 | 0 | 0 | 1 | 0.99175 | -0.15632 | 0.4 | 1 | 1.1 | 0.9
19 | 1 | 0.015488 | 0.0038816 | 0 | 0 | 1 | 0.98302 | -0.32477 | 0.4 | 1 | 1.1 | 0.9
14 | 3 | 0 | 0 | 0 | 0 | 1 | 1 | 0 | 0.4 | 1 | 1.1 | 0.9
15 | 1 | 0 | 0 | 0 | 0 | 1 | 0.99828 | -0.033125 | 0.4 | 1 | 1.1 | 0.9
47 | 1 | 0.0050532 | 0.0012664 | 0 | 0 | 1 | 0.99607 | -0.074082 | 0.4 | 1 | 1.1 | 0.9
45 | 1 | 0.008435 | 0.002114 | 0 | 0 | 1 | 0.9977 | -0.044136 | 0.4 | 1 | 1.1 | 0.9
43 | 1 | 0.0084804 | 0.0021254 | 0 | 0 | 1 | 0.99746 | -0.048859 | 0.4 | 1 | 1.1 | 0.9
48 | 1 | 0.0053326 | 0.0013365 | 0 | 0 | 1 | 0.9917 | -0.15715 | 0.4 | 1 | 1.1 | 0.9
28 | 1 | 0 | 0 | 0 | 0 | 1 | 0.98379 | -0.30922 | 0.4 | 1 | 1.1 | 0.9
17 | 1 | 0.008768 | 0.0021975 | 0 | 0 | 1 | 0.98254 | -0.33423 | 0.4 | 1 | 1.1 | 0.9
46 | 1 | 0.030274 | 0.0075873 | 0 | 0 | 1 | 0.99767 | -0.04485 | 0.4 | 1 | 1.1 | 0.9
42 | 1 | 0.0093766 | 0.00235 | 0 | 0 | 1 | 0.99704 | -0.057 | 0.4 | 1 | 1.1 | 0.9
49 | 1 | 0.0049118 | 0.001231 | 0 | 0 | 1 | 0.9916 | -0.15922 | 0.4 | 1 | 1.1 | 0.9
26 | 1 | 0.0060041 | 0.0015048 | 0 | 0 | 1 | 0.98309 | -0.32284 | 0.4 | 1 | 1.1 | 0.9
18 | 1 | 0.0066082 | 0.0016562 | 0 | 0 | 1 | 0.98147 | -0.35513 | 0.4 | 1 | 1.1 | 0.9
20 | 1 | 0 | 0 | 0 | 0 | 1 | 0.98075 | -0.36925 | 0.4 | 1 | 1.1 | 0.9
21 | 1 | 0.0099848 | 0.0025024 | 0 | 0 | 1 | 0.98029 | -0.37819 | 0.4 | 1 | 1.1 | 0.9
22 | 1 | 0.0088224 | 0.0022111 | 0 | 0 | 1 | 0.98009 | -0.38212 | 0.4 | 1 | 1.1 | 0.9
23 | 1 | 0.0066079 | 0.0016561 | 0 | 0 | 1 | 0.97998 | -0.38437 | 0.4 | 1 | 1.1 | 0.9
24 | 1 | 0.0039401 | 0.00098748 | 0 | 0 | 1 | 0.98142 | -0.35524 | 0.4 | 1 | 1.1 | 0.9
25 | 1 | 0.010072 | 0.0025242 | 0 | 0 | 1 | 0.98121 | -0.35935 | 0.4 | 1 | 1.1 | 0.9
27 | 1 | 0 | 0 | 0 | 0 | 1 | 0.9806 | -0.3711 | 0.4 | 1 | 1.1 | 0.9
31 | 1 | 0.0045338 | 0.0011363 | 0 | 0 | 1 | 0.98039 | -0.37536 | 0.4 | 1 | 1.1 | 0.9
29 | 1 | 0.0027465 | 0.00068834 | 0 | 0 | 1 | 0.98029 | -0.37728 | 0.4 | 1 | 1.1 | 0.9
33 | 1 | 0.0082778 | 0.0020746 | 0 | 0 | 1 | 0.97781 | -0.42563 | 0.4 | 1 | 1.1 | 0.9
30 | 1 | 0.0058396 | 0.0014635 | 0 | 0 | 1 | 0.98023 | -0.37847 | 0.4 | 1 | 1.1 | 0.9
32 | 1 | 0.0075534 | 0.0018931 | 0 | 0 | 1 | 0.97644 | -0.45247 | 0.4 | 1 | 1.1 | 0.9
34 | 1 | 0.0067154 | 0.001683 | 0 | 0 | 1 | 0.97621 | -0.45712 | 0.4 | 1 | 1.1 | 0.9
35 | 1 | 0.010335 | 0.0025902 | 0 | 0 | 1 | 0.9753 | -0.47494 | 0.4 | 1 | 1.1 | 0.9
36 | 1 | 0 | 0 | 0 | 0 | 1 | 0.97472 | -0.48638 | 0.4 | 1 | 1.1 | 0.9
37 | 1 | 0.0052839 | 0.0013243 | 0 | 0 | 1 | 0.97467 | -0.48724 | 0.4 | 1 | 1.1 | 0.9
38 | 1 | 0.0057278 | 0.0014355 | 0 | 0 | 1 | 0.97272 | -0.52582 | 0.4 | 1 | 1.1 | 0.9
39 | 1 | 0.012132 | 0.0030406 | 0 | 0 | 1 | 0.97455 | -0.4897 | 0.4 | 1 | 1.1 | 0.9
50 | 1 | 0.0067847 | 0.0017004 | 0 | 0 | 1 | 0.97221 | -0.53574 | 0.4 | 1 | 1.1 | 0.9
40 | 1 | 0 | 0 | 0 | 0 | 1 | 0.97415 | -0.49765 | 0.4 | 1 | 1.1 | 0.9
51 | 1 | 0.016527 | 0.0041419 | 0 | 0 | 1 | 0.97098 | -0.56011 | 0.4 | 1 | 1.1 | 0.9
41 | 1 | 0.0066212 | 0.0016594 | 0 | 0 | 1 | 0.97306 | -0.51914 | 0.4 | 1 | 1.1 | 0.9

## generator_data
GEN_BUS | PG | QG | QMAX | QMIN | VG | MBASE | GEN_STATUS | PMAX | PMIN
14 | 0.35869 | 0.092204 | 10 | -10 | 1 | 100 | 1 | 10 | 0

## branch_data
F_BUS | T_BUS | BR_R | BR_X | BR_B | RATE_A | RATE_B | RATE_C | TAP | SHIFT | BR_STATUS | ANGMIN | ANGMAX | P_in | Q_in | P_out | Q_out
1 | 2 | 4.1229 | 2.6387 | 6.9235e-09 | 0 | 0 | 0 | 0 | 0 | 1 | -90 | 90 | -0.011653 | -0.0029207 | 0.01166 | 0.002924
2 | 4 | 1.8163 | 1.1625 | 3.0501e-09 | 0 | 0 | 0 | 0 | 0 | 1 | -90 | 90 | -0.084657 | -0.021325 | 0.084801 | 0.021417
2 | 6 | 4.8398 | 3.0975 | 8.1273e-09 | 0 | 0 | 0 | 0 | 0 | 1 | -90 | 90 | 0.060947 | 0.015381 | -0.060748 | -0.015254
4 | 11 | 1.0492 | 0.6715 | 3.5239e-09 | 0 | 0 | 0 | 0 | 0 | 1 | -90 | 90 | -0.091548 | -0.023108 | 0.091645 | 0.023169
6 | 7 | 7.6632 | 4.9045 | 1.2869e-08 | 0 | 0 | 0 | 0 | 0 | 1 | -90 | 90 | 0.028229 | 0.007101 | -0.028161 | -0.0070587
6 | 8 | 0.15801 | 0.10113 | 2.6535e-10 | 0 | 0 | 0 | 0 | 0 | 1 | -90 | 90 | 0.025546 | 0.006406 | -0.025545 | -0.0064053
11 | 12 | 0.31511 | 0.20167 | 1.5875e-09 | 0 | 0 | 0 | 0 | 0 | 1 | -90 | 90 | -0.097263 | -0.024577 | 0.097296 | 0.024598
7 | 5 | 4.015 | 2.5696 | 6.7422e-09 | 0 | 0 | 0 | 0 | 0 | 1 | -90 | 90 | 0.0082839 | 0.0020768 | -0.0082808 | -0.0020755
8 | 9 | 2.043 | 1.3075 | 3.4308e-09 | 0 | 0 | 0 | 0 | 0 | 1 | -90 | 90 | 0.01861 | 0.0046672 | -0.018603 | -0.0046625
9 | 10 | 1.1444 | 0.73241 | 1.9217e-09 | 0 | 0 | 0 | 0 | 0 | 1 | -90 | 90 | 0.0072371 | 0.0018139 | -0.0072364 | -0.0018137
12 | 13 | 0.1069 | 0.068418 | 1.7952e-10 | 0 | 0 | 0 | 0 | 0 | 1 | -90 | 90 | 0.065144 | 0.016379 | -0.065139 | -0.016376
12 | 16 | 3.9819 | 2.5484 | 2.006e-08 | 0 | 0 | 0 | 0 | 0 | 1 | -90 | 90 | -0.16244 | -0.040977 | 0.16359 | 0.041714
13 | 19 | 1.5107 | 0.96688 | 2.537e-09 | 0 | 0 | 0 | 0 | 0 | 1 | -90 | 90 | 0.056413 | 0.014189 | -0.056361 | -0.014156
16 | 48 | 0.35611 | 0.22791 | 5.9801e-10 | 0 | 0 | 0 | 0 | 0 | 1 | -90 | 90 | 0.010245 | 0.0025677 | -0.010245 | -0.0025675
16 | 28 | 5.6135 | 3.5926 | 2.828e-08 | 0 | 0 | 0 | 0 | 0 | 1 | -90 | 90 | 0.12084 | 0.030954 | -0.11995 | -0.030388
16 | 47 | 1.2508 | 0.80051 | 6.3013e-09 | 0 | 0 | 0 | 0 | 0 | 1 | -90 | 90 | -0.29468 | -0.075234 | 0.29585 | 0.075987
19 | 17 | 1.0041 | 0.64262 | 1.6861e-09 | 0 | 0 | 0 | 0 | 0 | 1 | -90 | 90 | 0.040873 | 0.010274 | -0.040854 | -0.010263
14 | 15 | 2.6202 | 1.6769 | 4.3999e-09 | 0 | 0 | 0 | 0 | 0 | 1 | -90 | 90 | 0.056694 | 0.014257 | -0.056604 | -0.0142
14 | 47 | 1.1167 | 0.7147 | 5.6258e-09 | 0 | 0 | 0 | 0 | 0 | 1 | -90 | 90 | 0.30199 | 0.077947 | -0.30091 | -0.077253
15 | 45 | 1.2699 | 0.81276 | 2.1326e-09 | 0 | 0 | 0 | 0 | 0 | 1 | -90 | 90 | 0.03873 | 0.0097147 | -0.03871 | -0.0097019
15 | 43 | 3.9321 | 2.5166 | 6.6031e-09 | 0 | 0 | 0 | 0 | 0 | 1 | -90 | 90 | 0.017874 | 0.004485 | -0.017861 | -0.0044771
45 | 46 | 0.10524 | 0.067356 | 1.7673e-10 | 0 | 0 | 0 | 0 | 0 | 1 | -90 | 90 | 0.030275 | 0.0075879 | -0.030274 | -0.0075873
43 | 42 | 3.87 | 2.4768 | 6.4987e-09 | 0 | 0 | 0 | 0 | 0 | 1 | -90 | 90 | 0.0093802 | 0.0023517 | -0.0093766 | -0.00235
48 | 49 | 1.8613 | 1.1912 | 3.1256e-09 | 0 | 0 | 0 | 0 | 0 | 1 | -90 | 90 | 0.0049123 | 0.001231 | -0.0049118 | -0.001231
28 | 26 | 0.49588 | 0.31736 | 2.4981e-09 | 0 | 0 | 0 | 0 | 0 | 1 | -90 | 90 | 0.11995 | 0.030389 | -0.11987 | -0.030339
17 | 18 | 2.8209 | 1.8054 | 4.7371e-09 | 0 | 0 | 0 | 0 | 0 | 1 | -90 | 90 | 0.032086 | 0.0080651 | -0.032054 | -0.0080451
26 | 24 | 1.2388 | 0.79283 | 6.2408e-09 | 0 | 0 | 0 | 0 | 0 | 1 | -90 | 90 | 0.11387 | 0.028834 | -0.11369 | -0.028722
18 | 20 | 2.3975 | 1.5344 | 4.0261e-09 | 0 | 0 | 0 | 0 | 0 | 1 | -90 | 90 | 0.025446 | 0.0063889 | -0.025429 | -0.0063783
20 | 21 | 1.515 | 0.96957 | 2.544e-09 | 0 | 0 | 0 | 0 | 0 | 1 | -90 | 90 | 0.025429 | 0.0063783 | -0.025418 | -0.0063716
21 | 22 | 1.099 | 0.70339 | 1.8456e-09 | 0 | 0 | 0 | 0 | 0 | 1 | -90 | 90 | 0.015434 | 0.0038692 | -0.015431 | -0.0038675
22 | 23 | 1.4646 | 0.93731 | 2.4594e-09 | 0 | 0 | 0 | 0 | 0 | 1 | -90 | 90 | 0.0066085 | 0.0016564 | -0.0066078 | -0.0016561
24 | 25 | 0.16268 | 0.10412 | 8.1957e-10 | 0 | 0 | 0 | 0 | 0 | 1 | -90 | 90 | 0.10975 | 0.027734 | -0.10973 | -0.02772
25 | 27 | 0.51119 | 0.32716 | 2.5753e-09 | 0 | 0 | 0 | 0 | 0 | 1 | -90 | 90 | 0.099658 | 0.025196 | -0.099601 | -0.025161
27 | 31 | 0.20295 | 0.12989 | 1.0224e-09 | 0 | 0 | 0 | 0 | 0 | 1 | -90 | 90 | 0.091013 | 0.023008 | -0.090994 | -0.022996
27 | 29 | 3.1022 | 1.9854 | 5.2094e-09 | 0 | 0 | 0 | 0 | 0 | 1 | -90 | 90 | 0.0085888 | 0.0021531 | -0.0085863 | -0.002152
31 | 33 | 2.5123 | 1.6079 | 4.2189e-09 | 0 | 0 | 0 | 0 | 0 | 1 | -90 | 90 | 0.08646 | 0.02186 | -0.086252 | -0.021727
29 | 30 | 0.87595 | 0.56061 | 1.471e-09 | 0 | 0 | 0 | 0 | 0 | 1 | -90 | 90 | 0.0058398 | 0.0014636 | -0.0058395 | -0.0014636
33 | 32 | 1.4788 | 0.94644 | 2.4833e-09 | 0 | 0 | 0 | 0 | 0 | 1 | -90 | 90 | 0.077975 | 0.019653 | -0.077875 | -0.019589
32 | 34 | 0.28331 | 0.18132 | 4.7575e-10 | 0 | 0 | 0 | 0 | 0 | 1 | -90 | 90 | 0.070321 | 0.017696 | -0.070306 | -0.017686
34 | 35 | 1.1989 | 0.76728 | 2.0132e-09 | 0 | 0 | 0 | 0 | 0 | 1 | -90 | 90 | 0.06359 | 0.016003 | -0.063536 | -0.015968
35 | 36 | 0.91824 | 0.58767 | 1.542e-09 | 0 | 0 | 0 | 0 | 0 | 1 | -90 | 90 | 0.053201 | 0.013378 | -0.053172 | -0.01336
36 | 37 | 0.15246 | 0.097575 | 2.5602e-10 | 0 | 0 | 0 | 0 | 0 | 1 | -90 | 90 | 0.024049 | 0.0060294 | -0.024048 | -0.0060288
36 | 38 | 5.7721 | 3.6942 | 9.693e-09 | 0 | 0 | 0 | 0 | 0 | 1 | -90 | 90 | 0.029123 | 0.0073303 | -0.029068 | -0.0072962
37 | 39 | 0.55852 | 0.35745 | 9.379e-10 | 0 | 0 | 0 | 0 | 0 | 1 | -90 | 90 | 0.018764 | 0.0047045 | -0.018762 | -0.0047031
38 | 50 | 1.8032 | 1.1541 | 3.0281e-09 | 0 | 0 | 0 | 0 | 0 | 1 | -90 | 90 | 0.023341 | 0.0058607 | -0.02333 | -0.0058539
39 | 40 | 5.106 | 3.2678 | 8.5743e-09 | 0 | 0 | 0 | 0 | 0 | 1 | -90 | 90 | 0.0066304 | 0.0016624 | -0.0066278 | -0.0016616
50 | 51 | 6.2398 | 3.9935 | 1.0478e-08 | 0 | 0 | 0 | 0 | 0 | 1 | -90 | 90 | 0.016545 | 0.0041534 | -0.016526 | -0.0041421
40 | 41 | 13.7842 | 8.8219 | 2.3147e-08 | 0 | 0 | 0 | 0 | 0 | 1 | -90 | 90 | 0.0066278 | 0.0016616 | -0.0066211 | -0.0016595