## bus_data
BUS_I | BUS_TYPE | Pd | Qd | Gs | Bs | area | Vm | Va | baseKV | zone | Vmax | Vmin
1 | 1 | 0.019381 | 0.0048572 | 0 | 0 | 1 | 0.97552 | -0.47062 | 0.4 | 1 | 1.1 | 0.9
3 | 1 | 0 | 0 | 0 | 0 | 1 | 0.97585 | -0.46428 | 0.4 | 1 | 1.1 | 0.9
6 | 1 | 0 | 0 | 0 | 0 | 1 | 0.97624 | -0.45652 | 0.4 | 1 | 1.1 | 0.9
4 | 1 | 0 | 0 | 0 | 0 | 1 | 0.97592 | -0.46277 | 0.4 | 1 | 1.1 | 0.9
19 | 1 | 0.042315 | 0.010605 | 0 | 0 | 1 | 0.97514 | -0.47814 | 0.4 | 1 | 1.1 | 0.9
16 | 1 | 0.036699 | 0.0091977 | 0 | 0 | 1 | 0.97543 | -0.47243 | 0.4 | 1 | 1.1 | 0.9
13 | 1 | 0.014531 | 0.0036418 | 0 | 0 | 1 | 0.97682 | -0.44515 | 0.4 | 1 | 1.1 | 0.9
8 | 1 | 0 | 0 | 0 | 0 | 1 | 0.9882 | -0.22414 | 0.4 | 1 | 1.1 | 0.9
25 | 1 | 0 | 0 | 0 | 0 | 1 | 0.99106 | -0.16937 | 0.4 | 1 | 1.1 | 0.9
12 | 1 | 0 | 0 | 0 | 0 | 1 | 0.98043 | -0.37449 | 0.4 | 1 | 1.1 | 0.9
22 | 1 | 0.0067704 | 0.0016968 | 0 | 0 | 1 | 0.98718 | -0.24405 | 0.4 | 1 | 1.1 | 0.9
9 | 1 | 0 | 0 | 0 | 0 | 1 | 0.97954 | -0.39185 | 0.4 | 1 | 1.1 | 0.9
21 | 1 | 0.0032168 | 0.00080621 | 0 | 0 | 1 | 0.97941 | -0.3944 | 0.4 | 1 | 1.1 | 0.9
11 | 1 | 0 | 0 | 0 | 0 | 1 | 0.97994 | -0.38406 | 0.4 | 1 | 1.1 | 0.9
20 | 1 | 0.01706 | 0.0042755 | 0 | 0 | 1 | 0.97943 | -0.39409 | 0.4 | 1 | 1.1 | 0.9
39 | 1 | 0.0033489 | 0.00083931 | 0 | 0 | 1 | 0.9799 | -0.38481 | 0.4 | 1 | 1.1 | 0.9
15 | 1 | 0.0068184 | 0.0017089 | 0 | 0 | 1 | 0.98012 | -0.38063 | 0.4 | 1 | 1.1 | 0.9
17 | 1 | 0.080052 | 0.020063 | 0 | 0 | 1 | 0.97504 | -0.48013 | 0.4 | 1 | 1.1 | 0.9
18 | 1 | 0.047253 | 0.011843 | 0 | 0 | 1 | 0.9735 | -0.51042 | 0.4 | 1 | 1.1 | 0.9
14 | 1 | 0.012791 | 0.0032056 | 0 | 0 | 1 | 0.97822 | -0.41765 | 0.4 | 1 | 1.1 | 0.9
27 | 1 | 0.0066066 | 0.0016558 | 0 | 0 | 1 | 0.99247 | -0.14249 | 0.4 | 1 | 1.1 | 0.9
28 | 1 | 0 | 0 | 0 | 0 | 1 | 0.98968 | -0.19619 | 0.4 | 1 | 1.1 | 0.9
23 | 1 | 0.008801 | 0.0022057 | 0 | 0 | 1 | 0.9871 | -0.24561 | 0.4 | 1 | 1.1 | 0.9
38 | 1 | 0.0041424 | 0.0010382 | 0 | 0 | 1 | 0.97935 | -0.3956 | 0.4 | 1 | 1.1 | 0.9
24 | 1 | 0.0088659 | 0.002222 | 0 | 0 | 1 | 0.98707 | -0.24619 | 0.4 | 1 | 1.1 | 0.9
26 | 1 | 0 | 0 | 0 | 0 | 1 | 0.99541 | -0.086729 | 0.4 | 1 | 1.1 | 0.9
40 | 1 | 0.0069158 | 0.0017333 | 0 | 0 | 1 | 0.99905 | -0.017917 | 0.4 | 1 | 1.1 | 0.9
41 | 1 | 0.009789 | 0.0024534 | 0 | 0 | 1 | 0.99328 | -0.12782 | 0.4 | 1 | 1.1 | 0.9
63 | 1 | 0.0045683 | 0.0011449 | 0 | 0 | 1 | 0.98752 | -0.23812 | 0.4 | 1 | 1.1 | 0.9
42 | 3 | 0.010069 | 0.0025235 | 0 | 0 | 1 | 1 | 0 | 0.4 | 1 | 1.1 | 0.9
43 | 1 | 0 | 0 | 0 | 0 | 1 | 0.99208 | -0.15088 | 0.4 | 1 | 1.1 | 0.9
62 | 1 | 0.0080331 | 0.0020133 | 0 | 0 | 1 | 0.9871 | -0.24617 | 0.4 | 1 | 1.1 | 0.9
29 | 1 | 0.0043783 | 0.0010973 | 0 | 0 | 1 | 0.98172 | -0.34973 | 0.4 | 1 | 1.1 | 0.9
30 | 1 | 0.0059799 | 0.0014987 | 0 | 0 | 1 | 0.9891 | -0.20737 | 0.4 | 1 | 1.1 | 0.9
31 | 1 | 0 | 0 | 0 | 0 | 1 | 0.97936 | -0.3956 | 0.4 | 1 | 1.1 | 0.9
32 | 1 | 0.0065922 | 0.0016522 | 0 | 0 | 1 | 0.99071 | -0.17652 | 0.4 | 1 | 1.1 | 0.9
33 | 1 | 0.0014875 | 0.00037281 | 0 | 0 | 1 | 0.97935 | -0.39586 | 0.4 | 1 | 1.1 | 0.9
34 | 1 | 0.0013661 | 0.00034237 | 0 | 0 | 1 | 0.97895 | -0.40379 | 0.4 | 1 | 1.1 | 0.9
35 | 1 | 0.0086259 | 0.0021619 | 0 | 0 | 1 | 0.9908 | -0.1749 | 0.4 | 1 | 1.1 | 0.9
36 | 1 | 0.0014617 | 0.00036633 | 0 | 0 | 1 | 0.97916 | -0.39957 | 0.4 | 1 | 1.1 | 0.9
37 | 1 | 0.0022907 | 0.00057411 | 0 | 0 | 1 | 0.9785 | -0.41257 | 0.4 | 1 | 1.1 | 0.9
61 | 1 | 0.0076366 | 0.0019139 | 0 | 0 | 1 | 0.99126 | -0.16596 | 0.4 | 1 | 1.1 | 0.9
74 | 1 | 0.0019766 | 0.00049539 | 0 | 0 | 1 | 0.97735 | -0.4351 | 0.4 | 1 | 1.1 | 0.9
60 | 1 | 0.0058271 | 0.0014604 | 0 | 0 | 1 | 0.99414 | -0.1111 | 0.4 | 1 | 1.1 | 0.9
73 | 1 | 0.0041971 | 0.0010519 | 0 | 0 | 1 | 0.97729 | -0.43615 | 0.4 | 1 | 1.1 | 0.9
44 | 1 | 0 | 0 | 0 | 0 | 1 | 0.99986 | -0.0026108 | 0.4 | 1 | 1.1 | 0.9
57 | 1 | 0 | 0 | 0 | 0 | 1 | 0.9918 | -0.1563 | 0.4 | 1 | 1.1 | 0.9
52 | 1 | 0.007859 | 0.0019697 | 0 | 0 | 1 | 0.99087 | -0.17434 | 0.4 | 1 | 1.1 | 0.9
45 | 1 | 0.0064592 | 0.0016188 | 0 | 0 | 1 | 0.99869 | -0.024744 | 0.4 | 1 | 1.1 | 0.9
46 | 1 | 0.0093203 | 0.0023359 | 0 | 0 | 1 | 0.99974 | -0.0049289 | 0.4 | 1 | 1.1 | 0.9
58 | 1 | 0.011424 | 0.0028632 | 0 | 0 | 1 | 0.99141 | -0.16382 | 0.4 | 1 | 1.1 | 0.9
59 | 1 | 0.010532 | 0.0026395 | 0 | 0 | 1 | 0.99165 | -0.15933 | 0.4 | 1 | 1.1 | 0.9
51 | 1 | 0.013021 | 0.0032633 | 0 | 0 | 1 | 0.98963 | -0.19836 | 0.4 | 1 | 1.1 | 0.9
56 | 1 | 0.010292 | 0.0025795 | 0 | 0 | 1 | 0.99566 | -0.082197 | 0.4 | 1 | 1.1 | 0.9
47 | 1 | 0.0023311 | 0.00058423 | 0 | 0 | 1 | 0.98826 | -0.22499 | 0.4 | 1 | 1.1 | 0.9
48 | 1 | 0.0096653 | 0.0024223 | 0 | 0 | 1 | 0.98829 | -0.22435 | 0.4 | 1 | 1.1 | 0.9
49 | 1 | 0 | 0 | 0 | 0 | 1 | 0.98849 | -0.22047 | 0.4 | 1 | 1.1 | 0.9
50 | 1 | 0.0098265 | 0.0024628 | 0 | 0 | 1 | 0.98869 | -0.21667 | 0.4 | 1 | 1.1 | 0.9
54 | 1 | 0.0027947 | 0.00070043 | 0 | 0 | 1 | 0.97256 | -0.52935 | 0.4 | 1 | 1.1 | 0.9
55 | 1 | 0.0059517 | 0.0014916 | 0 | 0 | 1 | 0.97264 | -0.52779 | 0.4 | 1 | 1.1 | 0.9
66 | 1 | 0.010022 | 0.0025118 | 0 | 0 | 1 | 0.97284 | -0.5237 | 0.4 | 1 | 1.1 | 0.9
67 | 1 | 0.0067559 | 0.0016932 | 0 | 0 | 1 | 0.97313 | -0.51798 | 0.4 | 1 | 1.1 | 0.9
65 | 1 | 0 | 0 | 0 | 0 | 1 | 0.99137 | -0.16472 | 0.4 | 1 | 1.1 | 0.9
75 | 1 | 0.0060175 | 0.0015081 | 0 | 0 | 1 | 0.99132 | -0.16559 | 0.4 | 1 | 1.1 | 0.9
64 | 1 | 0.0085533 | 0.0021437 | 0 | 0 | 1 | 0.98699 | -0.24843 | 0.4 | 1 | 1.1 | 0.9
68 | 1 | 0.0081544 | 0.0020437 | 0 | 0 | 1 | 0.97391 | -0.50259 | 0.4 | 1 | 1.1 | 0.9
69 | 1 | 0.0080094 | 0.0020073 | 0 | 0 | 1 | 0.97448 | -0.49136 | 0.4 | 1 | 1.1 | 0.9
70 | 1 | 0.0061587 | 0.0015435 | 0 | 0 | 1 | 0.97527 | -0.47577 | 0.4 | 1 | 1.1 | 0.9
71 | 1 | 0.0031548 | 0.00079068 | 0 | 0 | 1 | 0.97571 | -0.46719 | 0.4 | 1 | 1.1 | 0.9
72 | 1 | 0.0018746 | 0.00046982 | 0 | 0 | 1 | 0.97663 | -0.44905 | 0.4 | 1 | 1.1 | 0.9

## generator_data
GEN_BUS | PG | QG | QMAX | QMIN | VG | MBASE | GEN_STATUS | PMAX | PMIN
42 | 0.57786 | 0.14863 | 10 | -10 | 1 | 100 | 1 | 10 | 0

## branch_data
F_BUS | T_BUS | BR_R | BR_X | BR_B | RATE_A | RATE_B | RATE_C | TAP | SHIFT | BR_STATUS | ANGMIN | ANGMAX | P_in | Q_in | P_out | Q_out
1 | 3 | 1.3972 | 0.89419 | 2.3462e-09 | 0 | 0 | 0 | 0 | 0 | 1 | -90 | 90 | -0.019381 | -0.0048572 | 0.019386 | 0.0048607
3 | 6 | 1.7083 | 1.0933 | 2.8687e-09 | 0 | 0 | 0 | 0 | 0 | 1 | -90 | 90 | -0.019386 | -0.0048607 | 0.019394 | 0.0048651
6 | 13 | 0.21541 | 0.13786 | 1.8087e-09 | 0 | 0 | 0 | 0 | 0 | 1 | -90 | 90 | -0.226 | -0.056754 | 0.22612 | 0.056832
6 | 4 | 0.12923 | 0.08271 | 1.0851e-09 | 0 | 0 | 0 | 0 | 0 | 1 | -90 | 90 | 0.2066 | 0.051889 | -0.20654 | -0.05185
4 | 19 | 1.55 | 0.99199 | 2.6028e-09 | 0 | 0 | 0 | 0 | 0 | 1 | -90 | 90 | 0.042346 | 0.010625 | -0.042315 | -0.010605
4 | 16 | 0.25153 | 0.16098 | 8.4476e-10 | 0 | 0 | 0 | 0 | 0 | 1 | -90 | 90 | 0.1642 | 0.041225 | -0.16412 | -0.041177
16 | 17 | 0.25772 | 0.16494 | 4.3279e-10 | 0 | 0 | 0 | 0 | 0 | 1 | -90 | 90 | 0.12742 | 0.031979 | -0.12737 | -0.031949
13 | 14 | 0.49024 | 0.31375 | 4.1162e-09 | 0 | 0 | 0 | 0 | 0 | 1 | -90 | 90 | -0.24065 | -0.060474 | 0.24097 | 0.060676
8 | 25 | 0.77048 | 0.49311 | 6.4693e-09 | 0 | 0 | 0 | 0 | 0 | 1 | -90 | 90 | -0.31545 | -0.080381 | 0.31629 | 0.080915
8 | 12 | 2.2702 | 1.4529 | 1.9061e-08 | 0 | 0 | 0 | 0 | 0 | 1 | -90 | 90 | 0.29099 | 0.074241 | -0.28889 | -0.072901
8 | 22 | 3.5618 | 2.2795 | 5.9812e-09 | 0 | 0 | 0 | 0 | 0 | 1 | -90 | 90 | 0.024462 | 0.0061397 | -0.024439 | -0.0061254
25 | 27 | 0.35568 | 0.22764 | 2.9864e-09 | 0 | 0 | 0 | 0 | 0 | 1 | -90 | 90 | -0.33752 | -0.086263 | 0.33796 | 0.086544
25 | 28 | 5.5718 | 3.566 | 9.3566e-09 | 0 | 0 | 0 | 0 | 0 | 1 | -90 | 90 | 0.021232 | 0.0053482 | -0.021204 | -0.0053317
12 | 15 | 0.10166 | 0.065065 | 8.5361e-10 | 0 | 0 | 0 | 0 | 0 | 1 | -90 | 90 | 0.2611 | 0.065927 | -0.26102 | -0.065878
12 | 11 | 1.4835 | 0.94941 | 2.4911e-09 | 0 | 0 | 0 | 0 | 0 | 1 | -90 | 90 | 0.027793 | 0.006974 | -0.02778 | -0.0069661
22 | 23 | 0.38666 | 0.24746 | 6.4931e-10 | 0 | 0 | 0 | 0 | 0 | 1 | -90 | 90 | 0.017668 | 0.0044286 | -0.017667 | -0.0044278
9 | 21 | 1.4859 | 0.95097 | 2.4952e-09 | 0 | 0 | 0 | 0 | 0 | 1 | -90 | 90 | 0.0073604 | 0.0018447 | -0.0073595 | -0.0018444
9 | 11 | 1.3734 | 0.87898 | 2.3063e-09 | 0 | 0 | 0 | 0 | 0 | 1 | -90 | 90 | -0.024422 | -0.0061213 | 0.024431 | 0.0061269
9 | 20 | 0.56227 | 0.35985 | 9.442e-10 | 0 | 0 | 0 | 0 | 0 | 1 | -90 | 90 | 0.017061 | 0.0042766 | -0.01706 | -0.0042755
21 | 38 | 1.2466 | 0.7978 | 2.0933e-09 | 0 | 0 | 0 | 0 | 0 | 1 | -90 | 90 | 0.0041427 | 0.0010381 | -0.0041424 | -0.0010382
11 | 39 | 0.96854 | 0.61986 | 1.6264e-09 | 0 | 0 | 0 | 0 | 0 | 1 | -90 | 90 | 0.003349 | 0.00083923 | -0.0033489 | -0.00083931
15 | 14 | 0.62884 | 0.40246 | 5.2799e-09 | 0 | 0 | 0 | 0 | 0 | 1 | -90 | 90 | 0.25421 | 0.064169 | -0.25376 | -0.063882
17 | 18 | 2.7277 | 1.7458 | 4.5806e-09 | 0 | 0 | 0 | 0 | 0 | 1 | -90 | 90 | 0.047321 | 0.011886 | -0.047253 | -0.011843
27 | 26 | 0.72657 | 0.465 | 6.1005e-09 | 0 | 0 | 0 | 0 | 0 | 1 | -90 | 90 | -0.34457 | -0.0882 | 0.3455 | 0.088797
28 | 63 | 8.6821 | 5.5566 | 1.458e-08 | 0 | 0 | 0 | 0 | 0 | 1 | -90 | 90 | 0.021204 | 0.0053317 | -0.021162 | -0.005306
23 | 24 | 0.28308 | 0.18117 | 4.7536e-10 | 0 | 0 | 0 | 0 | 0 | 1 | -90 | 90 | 0.0088661 | 0.0022221 | -0.0088659 | -0.002222
26 | 40 | 0.72978 | 0.46706 | 6.1275e-09 | 0 | 0 | 0 | 0 | 0 | 1 | -90 | 90 | -0.42633 | -0.10919 | 0.42775 | 0.1101
26 | 41 | 2.2627 | 1.4481 | 3.7997e-09 | 0 | 0 | 0 | 0 | 0 | 1 | -90 | 90 | 0.080829 | 0.020395 | -0.08067 | -0.020294
40 | 42 | 0.1878 | 0.12019 | 1.5768e-09 | 0 | 0 | 0 | 0 | 0 | 1 | -90 | 90 | -0.43467 | -0.11184 | 0.43505 | 0.11208
41 | 43 | 1.4415 | 0.92256 | 2.4207e-09 | 0 | 0 | 0 | 0 | 0 | 1 | -90 | 90 | 0.070881 | 0.017841 | -0.070803 | -0.017791
63 | 62 | 2.1211 | 1.3575 | 3.5618e-09 | 0 | 0 | 0 | 0 | 0 | 1 | -90 | 90 | 0.016594 | 0.0041611 | -0.016587 | -0.0041573
42 | 44 | 0.089462 | 0.057255 | 7.5115e-10 | 0 | 0 | 0 | 0 | 0 | 1 | -90 | 90 | 0.13274 | 0.034025 | -0.13272 | -0.034014
43 | 57 | 0.85398 | 0.54655 | 1.4341e-09 | 0 | 0 | 0 | 0 | 0 | 1 | -90 | 90 | 0.027989 | 0.0070198 | -0.027982 | -0.0070153
43 | 52 | 2.4196 | 1.5485 | 4.0631e-09 | 0 | 0 | 0 | 0 | 0 | 1 | -90 | 90 | 0.042814 | 0.010771 | -0.042766 | -0.010741
62 | 64 | 1.1544 | 0.73884 | 1.9386e-09 | 0 | 0 | 0 | 0 | 0 | 1 | -90 | 90 | 0.0085542 | 0.0021441 | -0.0085533 | -0.0021437
29 | 30 | 8.8456 | 5.6612 | 1.4854e-08 | 0 | 0 | 0 | 0 | 0 | 1 | -90 | 90 | -0.070469 | -0.017825 | 0.070954 | 0.018134
29 | 31 | 3.0105 | 1.9267 | 5.0554e-09 | 0 | 0 | 0 | 0 | 0 | 1 | -90 | 90 | 0.06609 | 0.016728 | -0.065945 | -0.016635
30 | 32 | 1.7824 | 1.1407 | 2.9931e-09 | 0 | 0 | 0 | 0 | 0 | 1 | -90 | 90 | -0.076933 | -0.019633 | 0.077048 | 0.019706
31 | 33 | 0.36784 | 0.23542 | 6.177e-10 | 0 | 0 | 0 | 0 | 0 | 1 | -90 | 90 | 0.0029495 | 0.00073751 | -0.0029495 | -0.00073755
31 | 34 | 0.56107 | 0.35908 | 9.4218e-10 | 0 | 0 | 0 | 0 | 0 | 1 | -90 | 90 | 0.062996 | 0.015898 | -0.062971 | -0.015882
32 | 35 | 0.086211 | 0.055175 | 1.4477e-10 | 0 | 0 | 0 | 0 | 0 | 1 | -90 | 90 | -0.083641 | -0.021358 | 0.083647 | 0.021362
33 | 36 | 10.9156 | 6.986 | 1.833e-08 | 0 | 0 | 0 | 0 | 0 | 1 | -90 | 90 | 0.0014619 | 0.00036474 | -0.0014617 | -0.00036633
34 | 37 | 0.61405 | 0.39299 | 1.0312e-09 | 0 | 0 | 0 | 0 | 0 | 1 | -90 | 90 | 0.061605 | 0.01554 | -0.061579 | -0.015523
35 | 61 | 0.43132 | 0.27604 | 7.243e-10 | 0 | 0 | 0 | 0 | 0 | 1 | -90 | 90 | -0.092273 | -0.023524 | 0.092313 | 0.02355
37 | 74 | 1.6357 | 1.0468 | 2.7467e-09 | 0 | 0 | 0 | 0 | 0 | 1 | -90 | 90 | 0.059288 | 0.014949 | -0.059224 | -0.014909
61 | 60 | 2.4503 | 1.5682 | 4.1146e-09 | 0 | 0 | 0 | 0 | 0 | 1 | -90 | 90 | -0.099949 | -0.025463 | 0.10021 | 0.025633
74 | 73 | 0.078416 | 0.050186 | 1.3168e-10 | 0 | 0 | 0 | 0 | 0 | 1 | -90 | 90 | 0.057248 | 0.014413 | -0.057245 | -0.014411
60 | 56 | 1.2247 | 0.78382 | 2.0566e-09 | 0 | 0 | 0 | 0 | 0 | 1 | -90 | 90 | -0.10604 | -0.027093 | 0.10619 | 0.027188
73 | 72 | 1.0442 | 0.66827 | 1.7535e-09 | 0 | 0 | 0 | 0 | 0 | 1 | -90 | 90 | 0.053048 | 0.01336 | -0.053015 | -0.013339
44 | 45 | 0.81554 | 0.52195 | 6.8476e-09 | 0 | 0 | 0 | 0 | 0 | 1 | -90 | 90 | 0.1234 | 0.031677 | -0.12327 | -0.031593
44 | 46 | 1.1144 | 0.71319 | 1.8713e-09 | 0 | 0 | 0 | 0 | 0 | 1 | -90 | 90 | 0.0093214 | 0.0023364 | -0.0093203 | -0.0023359
57 | 58 | 1.8999 | 1.2159 | 3.1905e-09 | 0 | 0 | 0 | 0 | 0 | 1 | -90 | 90 | 0.017448 | 0.0043751 | -0.017442 | -0.0043714
57 | 59 | 1.2675 | 0.81118 | 2.1284e-09 | 0 | 0 | 0 | 0 | 0 | 1 | -90 | 90 | 0.010533 | 0.0026403 | -0.010532 | -0.0026395
52 | 51 | 3.0309 | 1.9398 | 5.0897e-09 | 0 | 0 | 0 | 0 | 0 | 1 | -90 | 90 | 0.034907 | 0.0087715 | -0.034867 | -0.0087464
45 | 56 | 2.2266 | 1.425 | 7.478e-09 | 0 | 0 | 0 | 0 | 0 | 1 | -90 | 90 | 0.11681 | 0.029975 | -0.11648 | -0.029768
58 | 65 | 0.6585 | 0.42144 | 1.1058e-09 | 0 | 0 | 0 | 0 | 0 | 1 | -90 | 90 | 0.006018 | 0.0015082 | -0.0060178 | -0.0015082
51 | 50 | 3.6781 | 2.354 | 6.1765e-09 | 0 | 0 | 0 | 0 | 0 | 1 | -90 | 90 | 0.021846 | 0.0054831 | -0.021827 | -0.0054715
47 | 48 | 1.1939 | 0.76409 | 2.0049e-09 | 0 | 0 | 0 | 0 | 0 | 1 | -90 | 90 | -0.0023311 | -0.00058423 | 0.0023312 | 0.00058408
48 | 49 | 1.4169 | 0.90684 | 2.3794e-09 | 0 | 0 | 0 | 0 | 0 | 1 | -90 | 90 | -0.011996 | -0.0030064 | 0.011999 | 0.0030076
49 | 50 | 1.389 | 0.88895 | 2.3325e-09 | 0 | 0 | 0 | 0 | 0 | 1 | -90 | 90 | -0.011999 | -0.0030076 | 0.012001 | 0.0030088
54 | 55 | 2.3718 | 1.518 | 3.9829e-09 | 0 | 0 | 0 | 0 | 0 | 1 | -90 | 90 | -0.0027947 | -0.00070043 | 0.0027949 | 0.00070018
55 | 66 | 1.9801 | 1.2673 | 3.3251e-09 | 0 | 0 | 0 | 0 | 0 | 1 | -90 | 90 | -0.0087466 | -0.0021918 | 0.0087483 | 0.0021926
66 | 67 | 1.2927 | 0.82733 | 2.1708e-09 | 0 | 0 | 0 | 0 | 0 | 1 | -90 | 90 | -0.01877 | -0.0047044 | 0.018776 | 0.0047074
67 | 68 | 2.5614 | 1.6393 | 4.3013e-09 | 0 | 0 | 0 | 0 | 0 | 1 | -90 | 90 | -0.025531 | -0.0064006 | 0.02555 | 0.0064122
65 | 75 | 0.63626 | 0.40721 | 1.0684e-09 | 0 | 0 | 0 | 0 | 0 | 1 | -90 | 90 | 0.0060178 | 0.0015082 | -0.0060175 | -0.0015081
68 | 69 | 1.4183 | 0.90772 | 2.3817e-09 | 0 | 0 | 0 | 0 | 0 | 1 | -90 | 90 | -0.033705 | -0.0084559 | 0.033723 | 0.0084672
69 | 70 | 1.5927 | 1.0193 | 2.6746e-09 | 0 | 0 | 0 | 0 | 0 | 1 | -90 | 90 | -0.041732 | -0.010475 | 0.041763 | 0.010494
70 | 71 | 0.76537 | 0.48984 | 1.2853e-09 | 0 | 0 | 0 | 0 | 0 | 1 | -90 | 90 | -0.047922 | -0.012038 | 0.047941 | 0.01205
71 | 72 | 1.5187 | 0.97197 | 2.5503e-09 | 0 | 0 | 0 | 0 | 0 | 1 | -90 | 90 | -0.051096 | -0.012841 | 0.05114 | 0.012869