## bus_data
BUS_I | BUS_TYPE | Pd | Qd | Gs | Bs | area | Vm | Va | baseKV | zone | Vmax | Vmin
1 | 1 | 0.0061987 | 0.0015535 | 0 | 0 | 1 | 0.98561 | -0.27619 | 0.4 | 1 | 1.1 | 0.9
2 | 1 | 0 | 0 | 0 | 0 | 1 | 0.98527 | -0.2827 | 0.4 | 1 | 1.1 | 0.9
3 | 1 | 0 | 0 | 0 | 0 | 1 | 0.98571 | -0.27428 | 0.4 | 1 | 1.1 | 0.9
4 | 1 | 0.0063455 | 0.0015903 | 0 | 0 | 1 | 0.98525 | -0.28315 | 0.4 | 1 | 1.1 | 0.9
5 | 1 | 0.0084997 | 0.0021302 | 0 | 0 | 1 | 0.98467 | -0.29455 | 0.4 | 1 | 1.1 | 0.9
6 | 1 | 0.0033716 | 0.00084501 | 0 | 0 | 1 | 0.98948 | -0.20111 | 0.4 | 1 | 1.1 | 0.9
62 | 1 | 0.0056173 | 0.0014078 | 0 | 0 | 1 | 0.98472 | -0.29352 | 0.4 | 1 | 1.1 | 0.9
7 | 1 | 0.020539 | 0.0051476 | 0 | 0 | 1 | 0.98364 | -0.31456 | 0.4 | 1 | 1.1 | 0.9
25 | 1 | 0.00454 | 0.0011378 | 0 | 0 | 1 | 0.99276 | -0.13788 | 0.4 | 1 | 1.1 | 0.9
60 | 1 | 0.0078237 | 0.0019608 | 0 | 0 | 1 | 0.98461 | -0.29572 | 0.4 | 1 | 1.1 | 0.9
8 | 1 | 0 | 0 | 0 | 0 | 1 | 0.98343 | -0.31863 | 0.4 | 1 | 1.1 | 0.9
26 | 1 | 0.0038215 | 0.00095775 | 0 | 0 | 1 | 0.99474 | -0.09991 | 0.4 | 1 | 1.1 | 0.9
10 | 1 | 0.0063926 | 0.0016021 | 0 | 0 | 1 | 0.98296 | -0.32782 | 0.4 | 1 | 1.1 | 0.9
9 | 1 | 0.005068 | 0.0012701 | 0 | 0 | 1 | 0.97812 | -0.42123 | 0.4 | 1 | 1.1 | 0.9
11 | 1 | 0 | 0 | 0 | 0 | 1 | 0.97828 | -0.41799 | 0.4 | 1 | 1.1 | 0.9
28 | 1 | 0 | 0 | 0 | 0 | 1 | 0.97693 | -0.44458 | 0.4 | 1 | 1.1 | 0.9
29 | 1 | 0.0073314 | 0.0018374 | 0 | 0 | 1 | 0.97674 | -0.44822 | 0.4 | 1 | 1.1 | 0.9
12 | 1 | 0.0063044 | 0.00158 | 0 | 0 | 1 | 0.97866 | -0.41064 | 0.4 | 1 | 1.1 | 0.9
13 | 1 | 0.0078674 | 0.0019718 | 0 | 0 | 1 | 0.977 | -0.44318 | 0.4 | 1 | 1.1 | 0.9
27 | 1 | 0.0060348 | 0.0015125 | 0 | 0 | 1 | 0.97572 | -0.46822 | 0.4 | 1 | 1.1 | 0.9
14 | 1 | 0.0056367 | 0.0014127 | 0 | 0 | 1 | 0.97869 | -0.40992 | 0.4 | 1 | 1.1 | 0.9
42 | 1 | 0.010545 | 0.0026428 | 0 | 0 | 1 | 0.97679 | -0.44726 | 0.4 | 1 | 1.1 | 0.9
15 | 1 | 0.0053481 | 0.0013404 | 0 | 0 | 1 | 0.97917 | -0.40067 | 0.4 | 1 | 1.1 | 0.9
16 | 1 | 0.0052007 | 0.0013034 | 0 | 0 | 1 | 0.97964 | -0.39142 | 0.4 | 1 | 1.1 | 0.9
17 | 1 | 0.034779 | 0.0087165 | 0 | 0 | 1 | 0.98017 | -0.38105 | 0.4 | 1 | 1.1 | 0.9
31 | 1 | 0.0086772 | 0.0021747 | 0 | 0 | 1 | 0.97279 | -0.52604 | 0.4 | 1 | 1.1 | 0.9
18 | 1 | 0.0043829 | 0.0010985 | 0 | 0 | 1 | 0.9808 | -0.3688 | 0.4 | 1 | 1.1 | 0.9
19 | 1 | 0 | 0 | 0 | 0 | 1 | 0.98184 | -0.34845 | 0.4 | 1 | 1.1 | 0.9
21 | 1 | 0.0097676 | 0.002448 | 0 | 0 | 1 | 0.98387 | -0.30882 | 0.4 | 1 | 1.1 | 0.9
20 | 1 | 0.010759 | 0.0026965 | 0 | 0 | 1 | 0.98164 | -0.35234 | 0.4 | 1 | 1.1 | 0.9
30 | 1 | 0.0069949 | 0.0017531 | 0 | 0 | 1 | 0.97243 | -0.53311 | 0.4 | 1 | 1.1 | 0.9
22 | 1 | 0.02398 | 0.0060099 | 0 | 0 | 1 | 0.98557 | -0.27586 | 0.4 | 1 | 1.1 | 0.9
23 | 1 | 0 | 0 | 0 | 0 | 1 | 0.9871 | -0.24628 | 0.4 | 1 | 1.1 | 0.9
32 | 1 | 0.0052195 | 0.0013081 | 0 | 0 | 1 | 0.98682 | -0.25187 | 0.4 | 1 | 1.1 | 0.9
33 | 1 | 0 | 0 | 0 | 0 | 1 | 0.99027 | -0.18531 | 0.4 | 1 | 1.1 | 0.9
34 | 1 | 0.0079704 | 0.0019976 | 0 | 0 | 1 | 0.98667 | -0.25462 | 0.4 | 1 | 1.1 | 0.9
35 | 1 | 0.0089898 | 0.0022531 | 0 | 0 | 1 | 0.99167 | -0.15845 | 0.4 | 1 | 1.1 | 0.9
40 | 1 | 0 | 0 | 0 | 0 | 1 | 0.99697 | -0.057278 | 0.4 | 1 | 1.1 | 0.9
41 | 3 | 0.0050858 | 0.0012746 | 0 | 0 | 1 | 1 | 0 | 0.4 | 1 | 1.1 | 0.9
38 | 1 | 0.0053337 | 0.0013368 | 0 | 0 | 1 | 0.99574 | -0.080672 | 0.4 | 1 | 1.1 | 0.9
36 | 1 | 0.0038875 | 0.00097429 | 0 | 0 | 1 | 0.99378 | -0.11809 | 0.4 | 1 | 1.1 | 0.9
37 | 1 | 0 | 0 | 0 | 0 | 1 | 0.99433 | -0.10752 | 0.4 | 1 | 1.1 | 0.9
39 | 1 | 0.0074603 | 0.0018697 | 0 | 0 | 1 | 0.99271 | -0.13858 | 0.4 | 1 | 1.1 | 0.9
55 | 1 | 0.0052389 | 0.001313 | 0 | 0 | 1 | 0.98237 | -0.33895 | 0.4 | 1 | 1.1 | 0.9
56 | 1 | 0 | 0 | 0 | 0 | 1 | 0.98199 | -0.34635 | 0.4 | 1 | 1.1 | 0.9
57 | 1 | 0 | 0 | 0 | 0 | 1 | 0.98272 | -0.33209 | 0.4 | 1 | 1.1 | 0.9
59 | 1 | 0.005461 | 0.0013687 | 0 | 0 | 1 | 0.98352 | -0.3164 | 0.4 | 1 | 1.1 | 0.9
44 | 1 | 0 | 0 | 0 | 0 | 1 | 0.99049 | -0.18124 | 0.4 | 1 | 1.1 | 0.9
46 | 1 | 0.0068379 | 0.0017138 | 0 | 0 | 1 | 0.98504 | -0.28689 | 0.4 | 1 | 1.1 | 0.9
43 | 1 | 0.0074178 | 0.0018591 | 0 | 0 | 1 | 0.9888 | -0.21419 | 0.4 | 1 | 1.1 | 0.9
45 | 1 | 0.012385 | 0.0031039 | 0 | 0 | 1 | 0.98849 | -0.22016 | 0.4 | 1 | 1.1 | 0.9
47 | 1 | 0.008349 | 0.0020925 | 0 | 0 | 1 | 0.98441 | -0.29913 | 0.4 | 1 | 1.1 | 0.9
48 | 1 | 0.0068004 | 0.0017044 | 0 | 0 | 1 | 0.98322 | -0.32243 | 0.4 | 1 | 1.1 | 0.9
49 | 1 | 0.010531 | 0.0026394 | 0 | 0 | 1 | 0.98257 | -0.33499 | 0.4 | 1 | 1.1 | 0.9
50 | 1 | 0.0080986 | 0.0020297 | 0 | 0 | 1 | 0.98254 | -0.33568 | 0.4 | 1 | 1.1 | 0.9
51 | 1 | 0.006023 | 0.0015095 | 0 | 0 | 1 | 0.98245 | -0.33745 | 0.4 | 1 | 1.1 | 0.9
52 | 1 | 0.0084663 | 0.0021219 | 0 | 0 | 1 | 0.98208 | -0.34468 | 0.4 | 1 | 1.1 | 0.9
53 | 1 | 0.0051277 | 0.0012851 | 0 | 0 | 1 | 0.982 | -0.3461 | 0.4 | 1 | 1.1 | 0.9
54 | 1 | 0.003666 | 0.00091879 | 0 | 0 | 1 | 0.98197 | -0.3467 | 0.4 | 1 | 1.1 | 0.9
58 | 1 | 0 | 0 | 0 | 0 | 1 | 0.98182 | -0.34968 | 0.4 | 1 | 1.1 | 0.9
63 | 1 | 0.007151 | 0.0017922 | 0 | 0 | 1 | 0.98155 | -0.35499 | 0.4 | 1 | 1.1 | 0.9

## generator_data
GEN_BUS | PG | QG | QMAX | QMIN | VG | MBASE | GEN_STATUS | PMAX | PMIN
41 | 0.38316 | 0.098269 | 10 | -10 | 1 | 100 | 1 | 10 | 0

## branch_data
F_BUS | T_BUS | BR_R | BR_X | BR_B | RATE_A | RATE_B | RATE_C | TAP | SHIFT | BR_STATUS | ANGMIN | ANGMAX | P_in | Q_in | P_out | Q_out
1 | 2 | 1.4324 | 0.91673 | 2.4054e-09 | 0 | 0 | 0 | 0 | 0 | 1 | -90 | 90 | 0.019801 | 0.004967 | -0.019794 | -0.0049633
1 | 3 | 0.32115 | 0.20553 | 5.3929e-10 | 0 | 0 | 0 | 0 | 0 | 1 | -90 | 90 | -0.025999 | -0.0065206 | 0.026002 | 0.006522
2 | 4 | 0.097319 | 0.062284 | 1.6342e-10 | 0 | 0 | 0 | 0 | 0 | 1 | -90 | 90 | 0.019794 | 0.0049633 | -0.019794 | -0.0049631
3 | 5 | 2.4887 | 1.5928 | 4.1793e-09 | 0 | 0 | 0 | 0 | 0 | 1 | -90 | 90 | 0.035495 | 0.0089186 | -0.035461 | -0.0088971
3 | 6 | 5.2072 | 3.3326 | 8.7442e-09 | 0 | 0 | 0 | 0 | 0 | 1 | -90 | 90 | -0.061497 | -0.015441 | 0.061712 | 0.015578
4 | 62 | 3.3573 | 2.1487 | 5.6379e-09 | 0 | 0 | 0 | 0 | 0 | 1 | -90 | 90 | 0.013448 | 0.0033727 | -0.013442 | -0.003369
5 | 7 | 3.2264 | 2.0649 | 5.418e-09 | 0 | 0 | 0 | 0 | 0 | 1 | -90 | 90 | 0.026961 | 0.0067668 | -0.026936 | -0.0067509
6 | 25 | 4.2965 | 2.7498 | 7.2151e-09 | 0 | 0 | 0 | 0 | 0 | 1 | -90 | 90 | -0.065084 | -0.016423 | 0.065282 | 0.016548
62 | 60 | 1.2201 | 0.78087 | 2.0489e-09 | 0 | 0 | 0 | 0 | 0 | 1 | -90 | 90 | 0.0078245 | 0.0019612 | -0.0078237 | -0.0019608
7 | 8 | 2.7537 | 1.7624 | 4.6242e-09 | 0 | 0 | 0 | 0 | 0 | 1 | -90 | 90 | 0.0063966 | 0.0016033 | -0.0063954 | -0.0016029
25 | 26 | 2.4239 | 1.5513 | 4.0704e-09 | 0 | 0 | 0 | 0 | 0 | 1 | -90 | 90 | -0.069822 | -0.017686 | 0.069949 | 0.017767
8 | 10 | 6.2314 | 3.9881 | 1.0464e-08 | 0 | 0 | 0 | 0 | 0 | 1 | -90 | 90 | 0.0063954 | 0.0016029 | -0.0063926 | -0.0016022
26 | 40 | 2.5902 | 1.6577 | 4.3497e-09 | 0 | 0 | 0 | 0 | 0 | 1 | -90 | 90 | -0.073771 | -0.018725 | 0.073922 | 0.018822
9 | 11 | 0.40702 | 0.26049 | 2.734e-09 | 0 | 0 | 0 | 0 | 0 | 1 | -90 | 90 | -0.03421 | -0.0086073 | 0.034215 | 0.0086104
9 | 28 | 3.4415 | 2.2026 | 2.3117e-08 | 0 | 0 | 0 | 0 | 0 | 1 | -90 | 90 | 0.029142 | 0.0073371 | -0.029109 | -0.0073185
11 | 12 | 0.60084 | 0.38453 | 4.0359e-09 | 0 | 0 | 0 | 0 | 0 | 1 | -90 | 90 | -0.052651 | -0.013239 | 0.05267 | 0.013251
11 | 13 | 5.8604 | 3.7507 | 9.8412e-09 | 0 | 0 | 0 | 0 | 0 | 1 | -90 | 90 | 0.018436 | 0.0046289 | -0.018414 | -0.0046157
28 | 27 | 4.6512 | 2.9768 | 1.5621e-08 | 0 | 0 | 0 | 0 | 0 | 1 | -90 | 90 | 0.021777 | 0.0054806 | -0.021752 | -0.0054664
28 | 29 | 2.1273 | 1.3615 | 3.5723e-09 | 0 | 0 | 0 | 0 | 0 | 1 | -90 | 90 | 0.0073325 | 0.0018379 | -0.0073313 | -0.0018375
12 | 14 | 0.052231 | 0.033428 | 3.5084e-10 | 0 | 0 | 0 | 0 | 0 | 1 | -90 | 90 | -0.058974 | -0.014831 | 0.058976 | 0.014832
13 | 42 | 1.6547 | 1.059 | 2.7787e-09 | 0 | 0 | 0 | 0 | 0 | 1 | -90 | 90 | 0.010547 | 0.0026439 | -0.010545 | -0.0026429
27 | 31 | 15.6939 | 10.0441 | 2.6354e-08 | 0 | 0 | 0 | 0 | 0 | 1 | -90 | 90 | 0.015717 | 0.003954 | -0.015674 | -0.0039287
14 | 15 | 0.61606 | 0.39428 | 4.1382e-09 | 0 | 0 | 0 | 0 | 0 | 1 | -90 | 90 | -0.064613 | -0.016245 | 0.064641 | 0.016263
15 | 16 | 0.56994 | 0.36476 | 3.8283e-09 | 0 | 0 | 0 | 0 | 0 | 1 | -90 | 90 | -0.069989 | -0.017603 | 0.07002 | 0.017622
16 | 17 | 0.59473 | 0.38063 | 3.9948e-09 | 0 | 0 | 0 | 0 | 0 | 1 | -90 | 90 | -0.075221 | -0.018926 | 0.075258 | 0.018949
17 | 18 | 0.48053 | 0.30754 | 3.2278e-09 | 0 | 0 | 0 | 0 | 0 | 1 | -90 | 90 | -0.11004 | -0.027666 | 0.1101 | 0.027707
31 | 30 | 4.2824 | 2.7408 | 7.1914e-09 | 0 | 0 | 0 | 0 | 0 | 1 | -90 | 90 | 0.0069971 | 0.001754 | -0.0069948 | -0.0017532
18 | 19 | 0.76922 | 0.4923 | 5.1669e-09 | 0 | 0 | 0 | 0 | 0 | 1 | -90 | 90 | -0.11448 | -0.028805 | 0.1146 | 0.028876
19 | 21 | 1.3733 | 0.87891 | 9.2246e-09 | 0 | 0 | 0 | 0 | 0 | 1 | -90 | 90 | -0.12536 | -0.031573 | 0.12559 | 0.031725
19 | 20 | 1.56 | 0.99837 | 2.6196e-09 | 0 | 0 | 0 | 0 | 0 | 1 | -90 | 90 | 0.010761 | 0.0026976 | -0.010759 | -0.0026966
21 | 22 | 1.0634 | 0.68057 | 7.1429e-09 | 0 | 0 | 0 | 0 | 0 | 1 | -90 | 90 | -0.13536 | -0.034173 | 0.13558 | 0.034309
22 | 23 | 0.8127 | 0.52013 | 5.459e-09 | 0 | 0 | 0 | 0 | 0 | 1 | -90 | 90 | -0.15956 | -0.040319 | 0.15978 | 0.040463
23 | 32 | 1.85 | 1.184 | 3.1066e-09 | 0 | 0 | 0 | 0 | 0 | 1 | -90 | 90 | 0.013194 | 0.0033081 | -0.013191 | -0.0033061
23 | 33 | 1.554 | 0.99459 | 1.0439e-08 | 0 | 0 | 0 | 0 | 0 | 1 | -90 | 90 | -0.17298 | -0.043771 | 0.17349 | 0.044095
32 | 34 | 1.5034 | 0.9622 | 2.5247e-09 | 0 | 0 | 0 | 0 | 0 | 1 | -90 | 90 | 0.0079714 | 0.001998 | -0.0079703 | -0.0019976
33 | 35 | 0.68769 | 0.44012 | 4.6193e-09 | 0 | 0 | 0 | 0 | 0 | 1 | -90 | 90 | -0.17349 | -0.044095 | 0.17371 | 0.044238
35 | 36 | 0.9857 | 0.63085 | 6.621e-09 | 0 | 0 | 0 | 0 | 0 | 1 | -90 | 90 | -0.1827 | -0.046491 | 0.18306 | 0.046719
40 | 41 | 0.68749 | 0.43999 | 4.6179e-09 | 0 | 0 | 0 | 0 | 0 | 1 | -90 | 90 | -0.37703 | -0.096325 | 0.37807 | 0.096995
40 | 38 | 0.34798 | 0.2227 | 2.3374e-09 | 0 | 0 | 0 | 0 | 0 | 1 | -90 | 90 | 0.3031 | 0.077503 | -0.30276 | -0.077284
38 | 37 | 0.40551 | 0.25953 | 2.7238e-09 | 0 | 0 | 0 | 0 | 0 | 1 | -90 | 90 | 0.29743 | 0.075947 | -0.29704 | -0.075701
36 | 37 | 0.25335 | 0.16215 | 1.7018e-09 | 0 | 0 | 0 | 0 | 0 | 1 | -90 | 90 | -0.18694 | -0.047693 | 0.18704 | 0.047754
37 | 39 | 1.2604 | 0.80667 | 2.1166e-09 | 0 | 0 | 0 | 0 | 0 | 1 | -90 | 90 | 0.11 | 0.027947 | -0.10984 | -0.027842
39 | 44 | 1.851 | 1.1847 | 3.1084e-09 | 0 | 0 | 0 | 0 | 0 | 1 | -90 | 90 | 0.10238 | 0.025973 | -0.10217 | -0.025839
55 | 56 | 4.4725 | 2.8624 | 7.5105e-09 | 0 | 0 | 0 | 0 | 0 | 1 | -90 | 90 | 0.0071564 | 0.0017942 | -0.0071538 | -0.0017933
55 | 57 | 2.3969 | 1.534 | 4.0251e-09 | 0 | 0 | 0 | 0 | 0 | 1 | -90 | 90 | -0.012395 | -0.0031071 | 0.012399 | 0.0031094
56 | 58 | 2.0099 | 1.2864 | 3.3752e-09 | 0 | 0 | 0 | 0 | 0 | 1 | -90 | 90 | 0.0071538 | 0.0017933 | -0.0071527 | -0.0017929
57 | 59 | 5.4838 | 3.5096 | 9.2088e-09 | 0 | 0 | 0 | 0 | 0 | 1 | -90 | 90 | -0.012399 | -0.0031094 | 0.012409 | 0.0031144
59 | 47 | 4.1968 | 2.686 | 7.0476e-09 | 0 | 0 | 0 | 0 | 0 | 1 | -90 | 90 | -0.01787 | -0.0044831 | 0.017884 | 0.0044918
44 | 46 | 5.6511 | 3.6167 | 9.4898e-09 | 0 | 0 | 0 | 0 | 0 | 1 | -90 | 90 | 0.082332 | 0.020855 | -0.081917 | -0.02059
44 | 43 | 7.3043 | 4.6748 | 1.2266e-08 | 0 | 0 | 0 | 0 | 0 | 1 | -90 | 90 | 0.019837 | 0.0049836 | -0.019806 | -0.0049649
46 | 47 | 0.70978 | 0.45426 | 1.1919e-09 | 0 | 0 | 0 | 0 | 0 | 1 | -90 | 90 | 0.075079 | 0.018877 | -0.075035 | -0.018849
43 | 45 | 2.1123 | 1.3519 | 3.5471e-09 | 0 | 0 | 0 | 0 | 0 | 1 | -90 | 90 | 0.012388 | 0.0031058 | -0.012385 | -0.0031039
47 | 48 | 2.0753 | 1.3282 | 3.4849e-09 | 0 | 0 | 0 | 0 | 0 | 1 | -90 | 90 | 0.048802 | 0.012265 | -0.048747 | -0.01223
48 | 49 | 1.2977 | 0.83054 | 2.1792e-09 | 0 | 0 | 0 | 0 | 0 | 1 | -90 | 90 | 0.041947 | 0.010526 | -0.041922 | -0.01051
49 | 50 | 0.09543 | 0.061075 | 1.6025e-10 | 0 | 0 | 0 | 0 | 0 | 1 | -90 | 90 | 0.031391 | 0.0078706 | -0.03139 | -0.00787
50 | 51 | 0.32808 | 0.20997 | 5.5093e-10 | 0 | 0 | 0 | 0 | 0 | 1 | -90 | 90 | 0.023291 | 0.0058403 | -0.023289 | -0.0058391
51 | 52 | 1.811 | 1.159 | 3.0412e-09 | 0 | 0 | 0 | 0 | 0 | 1 | -90 | 90 | 0.017267 | 0.0043296 | -0.017261 | -0.004326
52 | 53 | 0.70198 | 0.44927 | 1.1788e-09 | 0 | 0 | 0 | 0 | 0 | 1 | -90 | 90 | 0.0087943 | 0.0022042 | -0.0087937 | -0.0022039
53 | 54 | 0.70516 | 0.4513 | 1.1842e-09 | 0 | 0 | 0 | 0 | 0 | 1 | -90 | 90 | 0.0036661 | 0.00091875 | -0.003666 | -0.0009188
58 | 63 | 3.2105 | 2.0547 | 5.3914e-09 | 0 | 0 | 0 | 0 | 0 | 1 | -90 | 90 | 0.0071527 | 0.0017929 | -0.0071509 | -0.0017922