## bus_data
BUS_I | BUS_TYPE | Pd | Qd | Gs | Bs | area | Vm | Va | baseKV | zone | Vmax | Vmin
1 | 1 | 0.041718 | 0.010456 | 0 | 0 | 1 | 0.9912 | -0.16788 | 0.4 | 1 | 1.1 | 0.9
2 | 1 | 0.004337 | 0.001087 | 0 | 0 | 1 | 0.995 | -0.095094 | 0.4 | 1 | 1.1 | 0.9
3 | 1 | 0 | 0 | 0 | 0 | 1 | 0.98871 | -0.21599 | 0.4 | 1 | 1.1 | 0.9
4 | 1 | 0 | 0 | 0 | 0 | 1 | 0.99703 | -0.056324 | 0.4 | 1 | 1.1 | 0.9
5 | 1 | 0.026314 | 0.006595 | 0 | 0 | 1 | 0.9851 | -0.28598 | 0.4 | 1 | 1.1 | 0.9
6 | 1 | 0 | 0 | 0 | 0 | 1 | 0.98754 | -0.23851 | 0.4 | 1 | 1.1 | 0.9
9 | 1 | 0 | 0 | 0 | 0 | 1 | 0.99813 | -0.035351 | 0.4 | 1 | 1.1 | 0.9
34 | 1 | 0.0063578 | 0.0015934 | 0 | 0 | 1 | 0.99637 | -0.068999 | 0.4 | 1 | 1.1 | 0.9
35 | 1 | 0.0052157 | 0.0013072 | 0 | 0 | 1 | 0.99412 | -0.11163 | 0.4 | 1 | 1.1 | 0.9
13 | 1 | 0.024354 | 0.0061036 | 0 | 0 | 1 | 0.98372 | -0.31301 | 0.4 | 1 | 1.1 | 0.9
23 | 1 | 0.013867 | 0.0034753 | 0 | 0 | 1 | 0.98672 | -0.25443 | 0.4 | 1 | 1.1 | 0.9
22 | 1 | 0.0073129 | 0.0018328 | 0 | 0 | 1 | 0.98683 | -0.25234 | 0.4 | 1 | 1.1 | 0.9
7 | 1 | 0 | 0 | 0 | 0 | 1 | 0.98775 | -0.23368 | 0.4 | 1 | 1.1 | 0.9
10 | 1 | 0 | 0 | 0 | 0 | 1 | 0.98731 | -0.24228 | 0.4 | 1 | 1.1 | 0.9
8 | 1 | 0 | 0 | 0 | 0 | 1 | 0.99224 | -0.14767 | 0.4 | 1 | 1.1 | 0.9
41 | 1 | 0.0036956 | 0.0009262 | 0 | 0 | 1 | 0.98602 | -0.26709 | 0.4 | 1 | 1.1 | 0.9
36 | 1 | 0.0052163 | 0.0013073 | 0 | 0 | 1 | 0.99214 | -0.14959 | 0.4 | 1 | 1.1 | 0.9
26 | 3 | 0.018957 | 0.004751 | 0 | 0 | 1 | 1 | 0 | 0.4 | 1 | 1.1 | 0.9
12 | 1 | 0 | 0 | 0 | 0 | 1 | 0.98699 | -0.24861 | 0.4 | 1 | 1.1 | 0.9
47 | 1 | 0.009526 | 0.0023875 | 0 | 0 | 1 | 0.9872 | -0.2444 | 0.4 | 1 | 1.1 | 0.9
11 | 1 | 0 | 0 | 0 | 0 | 1 | 0.98418 | -0.3035 | 0.4 | 1 | 1.1 | 0.9
24 | 1 | 0.044306 | 0.011104 | 0 | 0 | 1 | 0.97872 | -0.41018 | 0.4 | 1 | 1.1 | 0.9
48 | 1 | 0.01052 | 0.0026366 | 0 | 0 | 1 | 0.98654 | -0.25723 | 0.4 | 1 | 1.1 | 0.9
32 | 1 | 0.0078089 | 0.0019571 | 0 | 0 | 1 | 0.99629 | -0.070566 | 0.4 | 1 | 1.1 | 0.9
14 | 1 | 0.013329 | 0.0033407 | 0 | 0 | 1 | 0.98351 | -0.31716 | 0.4 | 1 | 1.1 | 0.9
25 | 1 | 0.021976 | 0.0055078 | 0 | 0 | 1 | 0.98615 | -0.26564 | 0.4 | 1 | 1.1 | 0.9
40 | 1 | 0 | 0 | 0 | 0 | 1 | 0.98397 | -0.30675 | 0.4 | 1 | 1.1 | 0.9
37 | 1 | 0 | 0 | 0 | 0 | 1 | 0.99118 | -0.16826 | 0.4 | 1 | 1.1 | 0.9
15 | 1 | 0.0081802 | 0.0020502 | 0 | 0 | 1 | 0.98318 | -0.32354 | 0.4 | 1 | 1.1 | 0.9
21 | 1 | 0.0081518 | 0.002043 | 0 | 0 | 1 | 0.98307 | -0.32571 | 0.4 | 1 | 1.1 | 0.9
16 | 1 | 0.027408 | 0.0068691 | 0 | 0 | 1 | 0.97434 | -0.49481 | 0.4 | 1 | 1.1 | 0.9
17 | 1 | 0.0064517 | 0.001617 | 0 | 0 | 1 | 0.97496 | -0.48262 | 0.4 | 1 | 1.1 | 0.9
18 | 1 | 0.0094128 | 0.0023591 | 0 | 0 | 1 | 0.97399 | -0.50177 | 0.4 | 1 | 1.1 | 0.9
19 | 1 | 0.019417 | 0.0048664 | 0 | 0 | 1 | 0.97652 | -0.45193 | 0.4 | 1 | 1.1 | 0.9
42 | 1 | 0.0063058 | 0.0015804 | 0 | 0 | 1 | 0.98373 | -0.31144 | 0.4 | 1 | 1.1 | 0.9
27 | 1 | 0.010444 | 0.0026175 | 0 | 0 | 1 | 0.99505 | -0.094479 | 0.4 | 1 | 1.1 | 0.9
28 | 1 | 0.0050636 | 0.0012691 | 0 | 0 | 1 | 0.99532 | -0.089416 | 0.4 | 1 | 1.1 | 0.9
29 | 1 | 0.0037 | 0.0009273 | 0 | 0 | 1 | 0.99549 | -0.086001 | 0.4 | 1 | 1.1 | 0.9
33 | 1 | 0.0040681 | 0.0010196 | 0 | 0 | 1 | 0.99591 | -0.077903 | 0.4 | 1 | 1.1 | 0.9
38 | 1 | 0 | 0 | 0 | 0 | 1 | 0.99048 | -0.18183 | 0.4 | 1 | 1.1 | 0.9
39 | 1 | 0.0077188 | 0.0019345 | 0 | 0 | 1 | 0.99087 | -0.17412 | 0.4 | 1 | 1.1 | 0.9
44 | 1 | 0.0065007 | 0.0016292 | 0 | 0 | 1 | 0.99036 | -0.18413 | 0.4 | 1 | 1.1 | 0.9
43 | 1 | 0.010047 | 0.0025179 | 0 | 0 | 1 | 0.9903 | -0.18527 | 0.4 | 1 | 1.1 | 0.9
45 | 1 | 0.0045512 | 0.0011407 | 0 | 0 | 1 | 0.99083 | -0.17496 | 0.4 | 1 | 1.1 | 0.9

## generator_data
GEN_BUS | PG | QG | QMAX | QMIN | VG | MBASE | GEN_STATUS | PMAX | PMIN
26 | 0.40753 | 0.10418 | 10 | -10 | 1 | 100 | 1 | 10 | 0

## branch_data
F_BUS | T_BUS | BR_R | BR_X | BR_B | RATE_A | RATE_B | RATE_C | TAP | SHIFT | BR_STATUS | ANGMIN | ANGMAX | P_in | Q_in | P_out | Q_out
1 | 2 | 1.5356 | 0.9828 | 7.7362e-09 | 0 | 0 | 0 | 0 | 0 | 1 | -90 | 90 | -0.21075 | -0.053299 | 0.21149 | 0.053771
1 | 3 | 1.2595 | 0.80609 | 4.2301e-09 | 0 | 0 | 0 | 0 | 0 | 1 | -90 | 90 | 0.16904 | 0.042843 | -0.16865 | -0.042594
2 | 4 | 0.80611 | 0.51591 | 4.061e-09 | 0 | 0 | 0 | 0 | 0 | 1 | -90 | 90 | -0.21583 | -0.054858 | 0.21623 | 0.055116
3 | 5 | 3.8038 | 2.4344 | 6.3875e-09 | 0 | 0 | 0 | 0 | 0 | 1 | -90 | 90 | 0.08068 | 0.020355 | -0.08041 | -0.020184
3 | 6 | 1.1268 | 0.72118 | 1.8923e-09 | 0 | 0 | 0 | 0 | 0 | 1 | -90 | 90 | 0.087966 | 0.022239 | -0.087871 | -0.022179
4 | 9 | 0.24406 | 0.1562 | 1.2295e-09 | 0 | 0 | 0 | 0 | 0 | 1 | -90 | 90 | -0.38752 | -0.098753 | 0.38791 | 0.099004
4 | 34 | 1.5072 | 0.96461 | 2.531e-09 | 0 | 0 | 0 | 0 | 0 | 1 | -90 | 90 | 0.037488 | 0.0094118 | -0.037465 | -0.0093975
4 | 35 | 1.8613 | 1.1912 | 9.3767e-09 | 0 | 0 | 0 | 0 | 0 | 1 | -90 | 90 | 0.13379 | 0.034226 | -0.13344 | -0.033998
5 | 13 | 2.1732 | 1.3909 | 3.6494e-09 | 0 | 0 | 0 | 0 | 0 | 1 | -90 | 90 | 0.054096 | 0.013589 | -0.054026 | -0.013544
6 | 23 | 1.9395 | 1.2413 | 3.2569e-09 | 0 | 0 | 0 | 0 | 0 | 1 | -90 | 90 | 0.035882 | 0.0090074 | -0.035855 | -0.0089903
6 | 22 | 1.1703 | 0.749 | 1.9653e-09 | 0 | 0 | 0 | 0 | 0 | 1 | -90 | 90 | 0.051989 | 0.013171 | -0.051954 | -0.013149
9 | 26 | 0.4126 | 0.26407 | 2.0786e-09 | 0 | 0 | 0 | 0 | 0 | 1 | -90 | 90 | -0.38791 | -0.099004 | 0.38857 | 0.099429
34 | 32 | 0.2243 | 0.14355 | 3.7666e-10 | 0 | 0 | 0 | 0 | 0 | 1 | -90 | 90 | 0.031107 | 0.0078041 | -0.031105 | -0.0078026
35 | 8 | 1.2568 | 0.80438 | 6.3317e-09 | 0 | 0 | 0 | 0 | 0 | 1 | -90 | 90 | 0.12822 | 0.032691 | -0.128 | -0.032549
13 | 14 | 0.60807 | 0.38916 | 1.0211e-09 | 0 | 0 | 0 | 0 | 0 | 1 | -90 | 90 | 0.029673 | 0.0074408 | -0.029667 | -0.0074372
23 | 25 | 2.2258 | 1.4245 | 3.7378e-09 | 0 | 0 | 0 | 0 | 0 | 1 | -90 | 90 | 0.021988 | 0.005515 | -0.021976 | -0.0055078
22 | 11 | 5.026 | 3.2166 | 8.4399e-09 | 0 | 0 | 0 | 0 | 0 | 1 | -90 | 90 | 0.044641 | 0.011317 | -0.044532 | -0.011247
7 | 10 | 1.8759 | 1.2006 | 3.1502e-09 | 0 | 0 | 0 | 0 | 0 | 1 | -90 | 90 | 0.020063 | 0.0050333 | -0.020055 | -0.0050283
7 | 8 | 4.0735 | 2.6071 | 1.3681e-08 | 0 | 0 | 0 | 0 | 0 | 1 | -90 | 90 | -0.093531 | -0.023745 | 0.09392 | 0.023993
7 | 41 | 2.0062 | 1.284 | 3.369e-09 | 0 | 0 | 0 | 0 | 0 | 1 | -90 | 90 | 0.073469 | 0.018712 | -0.07335 | -0.018637
10 | 12 | 2.626 | 1.6806 | 4.4098e-09 | 0 | 0 | 0 | 0 | 0 | 1 | -90 | 90 | 0.010528 | 0.0026404 | -0.010524 | -0.0026388
10 | 47 | 0.97187 | 0.622 | 1.632e-09 | 0 | 0 | 0 | 0 | 0 | 1 | -90 | 90 | 0.009527 | 0.0023879 | -0.009526 | -0.0023875
8 | 36 | 0.249 | 0.15936 | 4.1814e-10 | 0 | 0 | 0 | 0 | 0 | 1 | -90 | 90 | 0.034079 | 0.0085566 | -0.034076 | -0.0085547
41 | 40 | 2.4999 | 1.5999 | 4.198e-09 | 0 | 0 | 0 | 0 | 0 | 1 | -90 | 90 | 0.069655 | 0.017711 | -0.069522 | -0.017626
36 | 37 | 2.8553 | 1.8274 | 4.7947e-09 | 0 | 0 | 0 | 0 | 0 | 1 | -90 | 90 | 0.02886 | 0.0072473 | -0.028834 | -0.0072314
12 | 48 | 3.5791 | 2.2906 | 6.0102e-09 | 0 | 0 | 0 | 0 | 0 | 1 | -90 | 90 | 0.010524 | 0.0026388 | -0.01052 | -0.0026366
11 | 24 | 10.3954 | 6.6531 | 1.7457e-08 | 0 | 0 | 0 | 0 | 0 | 1 | -90 | 90 | 0.044532 | 0.011247 | -0.044306 | -0.011104
32 | 33 | 1.4018 | 0.89716 | 2.354e-09 | 0 | 0 | 0 | 0 | 0 | 1 | -90 | 90 | 0.023296 | 0.0058455 | -0.023288 | -0.0058406
14 | 15 | 1.6906 | 1.082 | 2.839e-09 | 0 | 0 | 0 | 0 | 0 | 1 | -90 | 90 | 0.016338 | 0.0040965 | -0.016333 | -0.0040936
40 | 42 | 3.2218 | 2.0619 | 5.4102e-09 | 0 | 0 | 0 | 0 | 0 | 1 | -90 | 90 | 0.0063072 | 0.0015808 | -0.0063058 | -0.0015804
40 | 19 | 9.9733 | 6.3829 | 1.6748e-08 | 0 | 0 | 0 | 0 | 0 | 1 | -90 | 90 | 0.063215 | 0.016045 | -0.062776 | -0.015767
37 | 38 | 3.607 | 2.3085 | 6.057e-09 | 0 | 0 | 0 | 0 | 0 | 1 | -90 | 90 | 0.01656 | 0.0041544 | -0.01655 | -0.0041481
37 | 39 | 2.102 | 1.3453 | 3.5297e-09 | 0 | 0 | 0 | 0 | 0 | 1 | -90 | 90 | 0.012274 | 0.003077 | -0.01227 | -0.0030751
15 | 21 | 1.1547 | 0.73901 | 1.9391e-09 | 0 | 0 | 0 | 0 | 0 | 1 | -90 | 90 | 0.0081526 | 0.0020434 | -0.0081518 | -0.0020431
16 | 17 | 1.4096 | 0.90213 | 2.3671e-09 | 0 | 0 | 0 | 0 | 0 | 1 | -90 | 90 | -0.036823 | -0.0092299 | 0.036844 | 0.0092434
16 | 18 | 3.1435 | 2.0118 | 5.2788e-09 | 0 | 0 | 0 | 0 | 0 | 1 | -90 | 90 | 0.0094157 | 0.0023607 | -0.0094126 | -0.0023592
17 | 19 | 3.0271 | 1.9373 | 5.0833e-09 | 0 | 0 | 0 | 0 | 0 | 1 | -90 | 90 | -0.043296 | -0.01086 | 0.043359 | 0.0109
27 | 28 | 2.1521 | 1.3773 | 3.6139e-09 | 0 | 0 | 0 | 0 | 0 | 1 | -90 | 90 | -0.010444 | -0.0026175 | 0.010446 | 0.0026188
28 | 29 | 0.97806 | 0.62596 | 1.6424e-09 | 0 | 0 | 0 | 0 | 0 | 1 | -90 | 90 | -0.01551 | -0.0038878 | 0.015513 | 0.0038893
29 | 33 | 1.8734 | 1.199 | 3.146e-09 | 0 | 0 | 0 | 0 | 0 | 1 | -90 | 90 | -0.019213 | -0.0048166 | 0.01922 | 0.004821
38 | 44 | 1.5548 | 0.99504 | 2.6109e-09 | 0 | 0 | 0 | 0 | 0 | 1 | -90 | 90 | 0.0065014 | 0.0016294 | -0.0065006 | -0.0016292
38 | 43 | 1.5086 | 0.96551 | 2.5334e-09 | 0 | 0 | 0 | 0 | 0 | 1 | -90 | 90 | 0.010048 | 0.0025187 | -0.010047 | -0.0025179
39 | 45 | 0.80806 | 0.51716 | 1.357e-09 | 0 | 0 | 0 | 0 | 0 | 1 | -90 | 90 | 0.0045514 | 0.0011406 | -0.0045512 | -0.0011407