## bus_data
BUS_I | BUS_TYPE | Pd | Qd | Gs | Bs | area | Vm | Va | baseKV | zone | Vmax | Vmin
11 | 1 | 0.0095756 | 0.0023999 | 0 | 0 | 1 | 0.9892 | -0.20784 | 0.4 | 1 | 1.1 | 0.9
36 | 1 | 0.0049614 | 0.0012434 | 0 | 0 | 1 | 0.98935 | -0.20495 | 0.4 | 1 | 1.1 | 0.9
12 | 1 | 0.013823 | 0.0034644 | 0 | 0 | 1 | 0.98516 | -0.28551 | 0.4 | 1 | 1.1 | 0.9
13 | 1 | 0 | 0 | 0 | 0 | 1 | 0.98561 | -0.27679 | 0.4 | 1 | 1.1 | 0.9
14 | 1 | 0.0066252 | 0.0016604 | 0 | 0 | 1 | 0.9849 | -0.29066 | 0.4 | 1 | 1.1 | 0.9
15 | 1 | 0.0091719 | 0.0022987 | 0 | 0 | 1 | 0.98588 | -0.27149 | 0.4 | 1 | 1.1 | 0.9
16 | 1 | 0.011185 | 0.0028031 | 0 | 0 | 1 | 0.98458 | -0.29683 | 0.4 | 1 | 1.1 | 0.9
28 | 1 | 0.0082982 | 0.0020797 | 0 | 0 | 1 | 0.98861 | -0.21838 | 0.4 | 1 | 1.1 | 0.9
17 | 1 | 0.01345 | 0.0033709 | 0 | 0 | 1 | 0.98444 | -0.29961 | 0.4 | 1 | 1.1 | 0.9
23 | 1 | 0.0081674 | 0.0020469 | 0 | 0 | 1 | 0.99577 | -0.080994 | 0.4 | 1 | 1.1 | 0.9
24 | 1 | 0.007166 | 0.001796 | 0 | 0 | 1 | 0.99585 | -0.079437 | 0.4 | 1 | 1.1 | 0.9
25 | 1 | 0.007235 | 0.0018133 | 0 | 0 | 1 | 0.99624 | -0.071881 | 0.4 | 1 | 1.1 | 0.9
26 | 1 | 0.011605 | 0.0029086 | 0 | 0 | 1 | 0.99651 | -0.0668 | 0.4 | 1 | 1.1 | 0.9
27 | 1 | 0.0048149 | 0.0012067 | 0 | 0 | 1 | 0.9977 | -0.043916 | 0.4 | 1 | 1.1 | 0.9
29 | 3 | 0.0051531 | 0.0012915 | 0 | 0 | 1 | 1 | 0 | 0.4 | 1 | 1.1 | 0.9
72 | 1 | 0.011652 | 0.0029203 | 0 | 0 | 1 | 0.99265 | -0.1404 | 0.4 | 1 | 1.1 | 0.9
30 | 1 | 0.010695 | 0.0026803 | 0 | 0 | 1 | 0.99579 | -0.0806 | 0.4 | 1 | 1.1 | 0.9
31 | 1 | 0.01594 | 0.003995 | 0 | 0 | 1 | 0.99407 | -0.11366 | 0.4 | 1 | 1.1 | 0.9
32 | 1 | 0.005124 | 0.0012842 | 0 | 0 | 1 | 0.99298 | -0.13481 | 0.4 | 1 | 1.1 | 0.9
35 | 1 | 0.031558 | 0.0079092 | 0 | 0 | 1 | 0.99033 | -0.18602 | 0.4 | 1 | 1.1 | 0.9
37 | 1 | 0.018706 | 0.0046882 | 0 | 0 | 1 | 0.99252 | -0.14364 | 0.4 | 1 | 1.1 | 0.9
33 | 1 | 0.0073094 | 0.0018319 | 0 | 0 | 1 | 0.98989 | -0.19445 | 0.4 | 1 | 1.1 | 0.9
34 | 1 | 0.0059077 | 0.0014806 | 0 | 0 | 1 | 0.98972 | -0.19778 | 0.4 | 1 | 1.1 | 0.9
68 | 1 | 0.00753 | 0.0018872 | 0 | 0 | 1 | 0.99228 | -0.14835 | 0.4 | 1 | 1.1 | 0.9

## generator_data
GEN_BUS | PG | QG | QMAX | QMIN | VG | MBASE | GEN_STATUS | PMAX | PMIN
29 | 0.23761 | 0.060301 | 10 | -10 | 1 | 100 | 1 | 10 | 0

## branch_data
F_BUS | T_BUS | BR_R | BR_X | BR_B | RATE_A | RATE_B | RATE_C | TAP | SHIFT | BR_STATUS | ANGMIN | ANGMAX | P_in | Q_in | P_out | Q_out
11 | 36 | 1.3234 | 0.84699 | 2.2224e-09 | 0 | 0 | 0 | 0 | 0 | 1 | -90 | 90 | -0.0095756 | -0.0023999 | 0.0095769 | 0.0024005
36 | 34 | 2.1655 | 1.3859 | 3.6364e-09 | 0 | 0 | 0 | 0 | 0 | 1 | -90 | 90 | -0.014538 | -0.0036439 | 0.014543 | 0.0036468
12 | 13 | 2.7447 | 1.7566 | 4.609e-09 | 0 | 0 | 0 | 0 | 0 | 1 | -90 | 90 | -0.013823 | -0.0034644 | 0.013829 | 0.0034676
13 | 14 | 1.9307 | 1.2356 | 3.2422e-09 | 0 | 0 | 0 | 0 | 0 | 1 | -90 | 90 | 0.03129 | 0.0078529 | -0.031269 | -0.00784
13 | 15 | 0.51189 | 0.32761 | 8.596e-10 | 0 | 0 | 0 | 0 | 0 | 1 | -90 | 90 | -0.045118 | -0.011321 | 0.04513 | 0.011328
14 | 16 | 1.0884 | 0.69659 | 1.8278e-09 | 0 | 0 | 0 | 0 | 0 | 1 | -90 | 90 | 0.024644 | 0.0061796 | -0.024637 | -0.0061751
15 | 28 | 4.2767 | 2.7371 | 7.1817e-09 | 0 | 0 | 0 | 0 | 0 | 1 | -90 | 90 | -0.054302 | -0.013626 | 0.05444 | 0.013714
16 | 17 | 0.89642 | 0.57371 | 1.5053e-09 | 0 | 0 | 0 | 0 | 0 | 1 | -90 | 90 | 0.013452 | 0.003372 | -0.01345 | -0.003371
28 | 72 | 5.4833 | 3.5093 | 9.2079e-09 | 0 | 0 | 0 | 0 | 0 | 1 | -90 | 90 | -0.062738 | -0.015794 | 0.062973 | 0.015943
23 | 24 | 0.84744 | 0.54236 | 1.4231e-09 | 0 | 0 | 0 | 0 | 0 | 1 | -90 | 90 | -0.0081674 | -0.0020469 | 0.008168 | 0.0020472
24 | 25 | 2.1913 | 1.4024 | 3.6797e-09 | 0 | 0 | 0 | 0 | 0 | 1 | -90 | 90 | -0.015334 | -0.0038431 | 0.015339 | 0.0038463
25 | 26 | 1.0018 | 0.64118 | 1.6824e-09 | 0 | 0 | 0 | 0 | 0 | 1 | -90 | 90 | -0.022574 | -0.0056596 | 0.02258 | 0.0056629
26 | 27 | 2.984 | 1.9097 | 5.0109e-09 | 0 | 0 | 0 | 0 | 0 | 1 | -90 | 90 | -0.034185 | -0.0085715 | 0.034223 | 0.0085949
27 | 29 | 1.7348 | 1.1103 | 2.9133e-09 | 0 | 0 | 0 | 0 | 0 | 1 | -90 | 90 | -0.11401 | -0.028886 | 0.11425 | 0.02904
27 | 72 | 5.7712 | 3.6935 | 9.6913e-09 | 0 | 0 | 0 | 0 | 0 | 1 | -90 | 90 | 0.074972 | 0.019084 | -0.074625 | -0.018863
29 | 30 | 3.0666 | 1.9626 | 5.1496e-09 | 0 | 0 | 0 | 0 | 0 | 1 | -90 | 90 | 0.1182 | 0.029969 | -0.11775 | -0.029678
30 | 31 | 1.3759 | 0.88059 | 2.3106e-09 | 0 | 0 | 0 | 0 | 0 | 1 | -90 | 90 | 0.10705 | 0.026998 | -0.10688 | -0.02689
31 | 32 | 2.9827 | 1.9089 | 5.0087e-09 | 0 | 0 | 0 | 0 | 0 | 1 | -90 | 90 | 0.031405 | 0.0078869 | -0.031373 | -0.0078671
31 | 35 | 5.3832 | 3.4453 | 9.0399e-09 | 0 | 0 | 0 | 0 | 0 | 1 | -90 | 90 | 0.059538 | 0.015008 | -0.059333 | -0.014877
32 | 37 | 1.4882 | 0.95244 | 2.4991e-09 | 0 | 0 | 0 | 0 | 0 | 1 | -90 | 90 | 0.026249 | 0.0065829 | -0.026238 | -0.0065761
35 | 33 | 1.3342 | 0.85386 | 2.2404e-09 | 0 | 0 | 0 | 0 | 0 | 1 | -90 | 90 | 0.027775 | 0.0069681 | -0.027763 | -0.0069612
37 | 68 | 2.7583 | 1.7653 | 4.632e-09 | 0 | 0 | 0 | 0 | 0 | 1 | -90 | 90 | 0.0075317 | 0.0018878 | -0.00753 | -0.0018872
33 | 34 | 0.71394 | 0.45692 | 1.1989e-09 | 0 | 0 | 0 | 0 | 0 | 1 | -90 | 90 | 0.020454 | 0.0051293 | -0.020451 | -0.0051274