## bus_data
BUS_I | BUS_TYPE | Pd | Qd | Gs | Bs | area | Vm | Va | baseKV | zone | Vmax | Vmin
1 | 1 | 0.025288 | 0.0063377 | 0 | 0 | 1 | 0.98946 | -0.20299 | 0.4 | 1 | 1.1 | 0.9
2 | 1 | 0.051817 | 0.012987 | 0 | 0 | 1 | 0.99051 | -0.18254 | 0.4 | 1 | 1.1 | 0.9
3 | 1 | 0.030941 | 0.0077545 | 0 | 0 | 1 | 0.9931 | -0.13236 | 0.4 | 1 | 1.1 | 0.9
4 | 1 | 0.05302 | 0.013288 | 0 | 0 | 1 | 0.99652 | -0.066671 | 0.4 | 1 | 1.1 | 0.9
5 | 3 | 0.082117 | 0.02058 | 0 | 0 | 1 | 1 | 0 | 0.4 | 1 | 1.1 | 0.9
6 | 1 | 0.053993 | 0.013532 | 0 | 0 | 1 | 0.99674 | -0.062598 | 0.4 | 1 | 1.1 | 0.9
7 | 1 | 0.028441 | 0.0071279 | 0 | 0 | 1 | 0.99352 | -0.12455 | 0.4 | 1 | 1.1 | 0.9
8 | 1 | 0 | 0 | 0 | 0 | 1 | 0.99339 | -0.12707 | 0.4 | 1 | 1.1 | 0.9
9 | 1 | 0.025602 | 0.0064164 | 0 | 0 | 1 | 0.99229 | -0.14848 | 0.4 | 1 | 1.1 | 0.9

## generator_data
GEN_BUS | PG | QG | QMAX | QMIN | VG | MBASE | GEN_STATUS | PMAX | PMIN
5 | 0.3528 | 0.089031 | 10 | -10 | 1 | 100 | 1 | 10 | 0

## branch_data
F_BUS | T_BUS | BR_R | BR_X | BR_B | RATE_A | RATE_B | RATE_C | TAP | SHIFT | BR_STATUS | ANGMIN | ANGMAX | P_in | Q_in | P_out | Q_out
1 | 2 | 3.5536 | 2.2743 | 5.9674e-09 | 0 | 0 | 0 | 0 | 0 | 1 | -90 | 90 | -0.025288 | -0.0063377 | 0.025312 | 0.0063529
2 | 3 | 2.8693 | 1.8363 | 4.8183e-09 | 0 | 0 | 0 | 0 | 0 | 1 | -90 | 90 | -0.077129 | -0.019339 | 0.077314 | 0.019457
3 | 4 | 2.6969 | 1.726 | 4.5289e-09 | 0 | 0 | 0 | 0 | 0 | 1 | -90 | 90 | -0.10825 | -0.027212 | 0.1086 | 0.027429
4 | 5 | 1.8489 | 1.1833 | 6.2096e-09 | 0 | 0 | 0 | 0 | 0 | 1 | -90 | 90 | -0.16162 | -0.040717 | 0.16213 | 0.041048
5 | 6 | 2.5886 | 1.6567 | 4.347e-09 | 0 | 0 | 0 | 0 | 0 | 1 | -90 | 90 | 0.10855 | 0.027403 | -0.10822 | -0.027196
6 | 7 | 5.0885 | 3.2567 | 8.545e-09 | 0 | 0 | 0 | 0 | 0 | 1 | -90 | 90 | 0.054232 | 0.013664 | -0.054071 | -0.013562
7 | 8 | 0.43499 | 0.2784 | 7.3047e-10 | 0 | 0 | 0 | 0 | 0 | 1 | -90 | 90 | 0.025631 | 0.0064344 | -0.025628 | -0.0064325
8 | 9 | 3.6953 | 2.365 | 6.2054e-09 | 0 | 0 | 0 | 0 | 0 | 1 | -90 | 90 | 0.025628 | 0.0064325 | -0.025602 | -0.0064164