## bus_data
BUS_I | BUS_TYPE | Pd | Qd | Gs | Bs | area | Vm | Va | baseKV | zone | Vmax | Vmin
1 | 1 | 0.0095737 | 0.0023994 | 0 | 0 | 1 | 0.9799 | -0.38661 | 0.4 | 1 | 1.1 | 0.9
2 | 1 | 0 | 0 | 0 | 0 | 1 | 0.98023 | -0.37999 | 0.4 | 1 | 1.1 | 0.9
3 | 1 | 0.030655 | 0.0076828 | 0 | 0 | 1 | 0.9807 | -0.3708 | 0.4 | 1 | 1.1 | 0.9
23 | 1 | 0 | 0 | 0 | 0 | 1 | 0.99334 | -0.12747 | 0.4 | 1 | 1.1 | 0.9
25 | 1 | 0 | 0 | 0 | 0 | 1 | 0.99626 | -0.071379 | 0.4 | 1 | 1.1 | 0.9
22 | 1 | 0.003975 | 0.00099623 | 0 | 0 | 1 | 0.99144 | -0.16421 | 0.4 | 1 | 1.1 | 0.9
11 | 1 | 0.0057215 | 0.0014339 | 0 | 0 | 1 | 0.98116 | -0.36192 | 0.4 | 1 | 1.1 | 0.9
10 | 1 | 0 | 0 | 0 | 0 | 1 | 0.9832 | -0.32197 | 0.4 | 1 | 1.1 | 0.9
4 | 1 | 0.006398 | 0.0016035 | 0 | 0 | 1 | 0.98633 | -0.26132 | 0.4 | 1 | 1.1 | 0.9
5 | 1 | 0.0064643 | 0.0016201 | 0 | 0 | 1 | 0.98622 | -0.26339 | 0.4 | 1 | 1.1 | 0.9
6 | 1 | 0.012847 | 0.0032198 | 0 | 0 | 1 | 0.98729 | -0.24258 | 0.4 | 1 | 1.1 | 0.9
7 | 1 | 0.0075892 | 0.001902 | 0 | 0 | 1 | 0.98475 | -0.29185 | 0.4 | 1 | 1.1 | 0.9
8 | 1 | 0.0054013 | 0.0013537 | 0 | 0 | 1 | 0.98816 | -0.22584 | 0.4 | 1 | 1.1 | 0.9
26 | 3 | 0.0055293 | 0.0013858 | 0 | 0 | 1 | 1 | 0 | 0.4 | 1 | 1.1 | 0.9
27 | 1 | 0.0050399 | 0.0012631 | 0 | 0 | 1 | 0.9984 | -0.030321 | 0.4 | 1 | 1.1 | 0.9
28 | 1 | 0.0043866 | 0.0010994 | 0 | 0 | 1 | 0.99861 | -0.026462 | 0.4 | 1 | 1.1 | 0.9
9 | 1 | 0.00725 | 0.001817 | 0 | 0 | 1 | 0.98464 | -0.29405 | 0.4 | 1 | 1.1 | 0.9
19 | 1 | 0.017929 | 0.0044935 | 0 | 0 | 1 | 0.98887 | -0.2122 | 0.4 | 1 | 1.1 | 0.9
24 | 1 | 0.025459 | 0.0063806 | 0 | 0 | 1 | 0.99014 | -0.18947 | 0.4 | 1 | 1.1 | 0.9
12 | 1 | 0 | 0 | 0 | 0 | 1 | 0.98233 | -0.33888 | 0.4 | 1 | 1.1 | 0.9
20 | 1 | 0.0078192 | 0.0019597 | 0 | 0 | 1 | 0.98158 | -0.35361 | 0.4 | 1 | 1.1 | 0.9
18 | 1 | 0.023357 | 0.0058538 | 0 | 0 | 1 | 0.97976 | -0.38898 | 0.4 | 1 | 1.1 | 0.9
21 | 1 | 0.0077613 | 0.0019452 | 0 | 0 | 1 | 0.98157 | -0.35377 | 0.4 | 1 | 1.1 | 0.9
17 | 1 | 0.0057924 | 0.0014517 | 0 | 0 | 1 | 0.97888 | -0.4063 | 0.4 | 1 | 1.1 | 0.9
13 | 1 | 0.0053963 | 0.0013524 | 0 | 0 | 1 | 0.97623 | -0.45832 | 0.4 | 1 | 1.1 | 0.9
14 | 1 | 0.029615 | 0.0074221 | 0 | 0 | 1 | 0.97597 | -0.46355 | 0.4 | 1 | 1.1 | 0.9
15 | 1 | 0.010011 | 0.0025091 | 0 | 0 | 1 | 0.97682 | -0.44671 | 0.4 | 1 | 1.1 | 0.9
16 | 1 | 0.017711 | 0.0044387 | 0 | 0 | 1 | 0.97801 | -0.42326 | 0.4 | 1 | 1.1 | 0.9
37 | 1 | 0.006903 | 0.0017301 | 0 | 0 | 1 | 0.9935 | -0.12482 | 0.4 | 1 | 1.1 | 0.9
57 | 1 | 0.004004 | 0.0010035 | 0 | 0 | 1 | 0.99345 | -0.12571 | 0.4 | 1 | 1.1 | 0.9
36 | 1 | 0.01224 | 0.0030675 | 0 | 0 | 1 | 0.99524 | -0.091131 | 0.4 | 1 | 1.1 | 0.9
35 | 1 | 0.0092088 | 0.0023079 | 0 | 0 | 1 | 0.99554 | -0.085424 | 0.4 | 1 | 1.1 | 0.9
33 | 1 | 0.0064607 | 0.0016192 | 0 | 0 | 1 | 0.99593 | -0.077889 | 0.4 | 1 | 1.1 | 0.9
34 | 1 | 0.0034505 | 0.00086478 | 0 | 0 | 1 | 0.9956 | -0.084202 | 0.4 | 1 | 1.1 | 0.9
32 | 1 | 0.0071761 | 0.0017985 | 0 | 0 | 1 | 0.99655 | -0.065946 | 0.4 | 1 | 1.1 | 0.9
31 | 1 | 0.0067887 | 0.0017014 | 0 | 0 | 1 | 0.9969 | -0.059064 | 0.4 | 1 | 1.1 | 0.9
30 | 1 | 0.0059169 | 0.0014829 | 0 | 0 | 1 | 0.99794 | -0.039241 | 0.4 | 1 | 1.1 | 0.9
29 | 1 | 0.011724 | 0.0029384 | 0 | 0 | 1 | 0.99815 | -0.035113 | 0.4 | 1 | 1.1 | 0.9
41 | 1 | 0 | 0 | 0 | 0 | 1 | 0.99357 | -0.12316 | 0.4 | 1 | 1.1 | 0.9
38 | 1 | 0.0070212 | 0.0017597 | 0 | 0 | 1 | 0.99552 | -0.085557 | 0.4 | 1 | 1.1 | 0.9
51 | 1 | 0.0066693 | 0.0016715 | 0 | 0 | 1 | 0.99343 | -0.12596 | 0.4 | 1 | 1.1 | 0.9
49 | 1 | 0.0045716 | 0.0011457 | 0 | 0 | 1 | 0.99307 | -0.13284 | 0.4 | 1 | 1.1 | 0.9
39 | 1 | 0.010484 | 0.0026275 | 0 | 0 | 1 | 0.9953 | -0.089726 | 0.4 | 1 | 1.1 | 0.9
58 | 1 | 0.0045512 | 0.0011406 | 0 | 0 | 1 | 0.99334 | -0.12778 | 0.4 | 1 | 1.1 | 0.9
40 | 1 | 0.006931 | 0.0017371 | 0 | 0 | 1 | 0.99424 | -0.11007 | 0.4 | 1 | 1.1 | 0.9
42 | 1 | 0.0097737 | 0.0024495 | 0 | 0 | 1 | 0.99275 | -0.1387 | 0.4 | 1 | 1.1 | 0.9
43 | 1 | 0.0055948 | 0.0014022 | 0 | 0 | 1 | 0.99163 | -0.16021 | 0.4 | 1 | 1.1 | 0.9
50 | 1 | 0.011595 | 0.002906 | 0 | 0 | 1 | 0.9928 | -0.13809 | 0.4 | 1 | 1.1 | 0.9
44 | 1 | 0.010705 | 0.0026829 | 0 | 0 | 1 | 0.99163 | -0.1603 | 0.4 | 1 | 1.1 | 0.9
45 | 1 | 0.0050152 | 0.0012569 | 0 | 0 | 1 | 0.99022 | -0.18747 | 0.4 | 1 | 1.1 | 0.9
46 | 1 | 0.010422 | 0.0026121 | 0 | 0 | 1 | 0.99003 | -0.19119 | 0.4 | 1 | 1.1 | 0.9
47 | 1 | 0.010382 | 0.002602 | 0 | 0 | 1 | 0.98741 | -0.24181 | 0.4 | 1 | 1.1 | 0.9
65 | 1 | 0.005156 | 0.0012922 | 0 | 0 | 1 | 0.98436 | -0.30124 | 0.4 | 1 | 1.1 | 0.9
63 | 1 | 0 | 0 | 0 | 0 | 1 | 0.98496 | -0.28966 | 0.4 | 1 | 1.1 | 0.9
48 | 1 | 0.010302 | 0.0025818 | 0 | 0 | 1 | 0.986 | -0.26935 | 0.4 | 1 | 1.1 | 0.9
64 | 1 | 0.022905 | 0.0057405 | 0 | 0 | 1 | 0.98549 | -0.27923 | 0.4 | 1 | 1.1 | 0.9
52 | 1 | 0.010449 | 0.0026188 | 0 | 0 | 1 | 0.98599 | -0.26951 | 0.4 | 1 | 1.1 | 0.9
62 | 1 | 0.0074066 | 0.0018563 | 0 | 0 | 1 | 0.98536 | -0.28175 | 0.4 | 1 | 1.1 | 0.9
53 | 1 | 0.0078451 | 0.0019662 | 0 | 0 | 1 | 0.98572 | -0.27477 | 0.4 | 1 | 1.1 | 0.9
54 | 1 | 0.0065614 | 0.0016444 | 0 | 0 | 1 | 0.98488 | -0.29119 | 0.4 | 1 | 1.1 | 0.9
55 | 1 | 0.0046976 | 0.0011773 | 0 | 0 | 1 | 0.98462 | -0.2962 | 0.4 | 1 | 1.1 | 0.9
56 | 1 | 0.0041554 | 0.0010414 | 0 | 0 | 1 | 0.98457 | -0.29711 | 0.4 | 1 | 1.1 | 0.9
67 | 1 | 0.014366 | 0.0036006 | 0 | 0 | 1 | 0.98424 | -0.30364 | 0.4 | 1 | 1.1 | 0.9
59 | 1 | 0.0050775 | 0.0012725 | 0 | 0 | 1 | 0.99318 | -0.13097 | 0.4 | 1 | 1.1 | 0.9
60 | 1 | 0.0054897 | 0.0013758 | 0 | 0 | 1 | 0.99315 | -0.13148 | 0.4 | 1 | 1.1 | 0.9

## generator_data
GEN_BUS | PG | QG | QMAX | QMIN | VG | MBASE | GEN_STATUS | PMAX | PMIN
26 | 0.55011 | 0.14035 | 10 | -10 | 1 | 100 | 1 | 10 | 0

## branch_data
F_BUS | T_BUS | BR_R | BR_X | BR_B | RATE_A | RATE_B | RATE_C | TAP | SHIFT | BR_STATUS | ANGMIN | ANGMAX | P_in | Q_in | P_out | Q_out
1 | 2 | 2.9782 | 1.9061 | 5.0013e-09 | 0 | 0 | 0 | 0 | 0 | 1 | -90 | 90 | -0.0095735 | -0.0023994 | 0.0095766 | 0.0024009
2 | 3 | 4.1359 | 2.647 | 6.9453e-09 | 0 | 0 | 0 | 0 | 0 | 1 | -90 | 90 | -0.0095766 | -0.0024009 | 0.0095808 | 0.0024029
3 | 11 | 0.95185 | 0.60919 | 1.5984e-09 | 0 | 0 | 0 | 0 | 0 | 1 | -90 | 90 | -0.040235 | -0.010086 | 0.040252 | 0.010097
23 | 25 | 8.452 | 5.4093 | 1.4193e-08 | 0 | 0 | 0 | 0 | 0 | 1 | -90 | 90 | -0.029516 | -0.007428 | 0.029596 | 0.0074773
23 | 22 | 5.509 | 3.5258 | 9.2511e-09 | 0 | 0 | 0 | 0 | 0 | 1 | -90 | 90 | 0.029516 | 0.007428 | -0.029465 | -0.0073958
25 | 41 | 10.059 | 6.4377 | 1.6892e-08 | 0 | 0 | 0 | 0 | 0 | 1 | -90 | 90 | 0.022904 | 0.0057639 | -0.022847 | -0.0057293
25 | 28 | 0.90033 | 0.57621 | 4.5357e-09 | 0 | 0 | 0 | 0 | 0 | 1 | -90 | 90 | -0.22393 | -0.056692 | 0.22442 | 0.057001
25 | 38 | 0.37035 | 0.23702 | 1.8658e-09 | 0 | 0 | 0 | 0 | 0 | 1 | -90 | 90 | 0.17144 | 0.043451 | -0.17132 | -0.043376
22 | 24 | 4.3658 | 2.7941 | 7.3314e-09 | 0 | 0 | 0 | 0 | 0 | 1 | -90 | 90 | 0.02549 | 0.0063995 | -0.025459 | -0.0063806
11 | 10 | 3.7597 | 2.4062 | 6.3136e-09 | 0 | 0 | 0 | 0 | 0 | 1 | -90 | 90 | -0.045974 | -0.01153 | 0.046061 | 0.011586
10 | 12 | 0.68125 | 0.436 | 1.144e-09 | 0 | 0 | 0 | 0 | 0 | 1 | -90 | 90 | 0.10797 | 0.027253 | -0.10788 | -0.027197
10 | 9 | 0.78949 | 0.50528 | 2.6515e-09 | 0 | 0 | 0 | 0 | 0 | 1 | -90 | 90 | -0.15403 | -0.038839 | 0.15423 | 0.038971
4 | 5 | 0.051658 | 0.033061 | 2.6024e-10 | 0 | 0 | 0 | 0 | 0 | 1 | -90 | 90 | 0.1758 | 0.044479 | -0.17578 | -0.044468
4 | 6 | 0.45151 | 0.28897 | 2.2746e-09 | 0 | 0 | 0 | 0 | 0 | 1 | -90 | 90 | -0.1822 | -0.046082 | 0.18236 | 0.046187
5 | 7 | 0.73637 | 0.47127 | 3.7097e-09 | 0 | 0 | 0 | 0 | 0 | 1 | -90 | 90 | 0.16932 | 0.042848 | -0.16909 | -0.0427
6 | 8 | 0.37751 | 0.24161 | 1.9018e-09 | 0 | 0 | 0 | 0 | 0 | 1 | -90 | 90 | -0.19521 | -0.049407 | 0.19537 | 0.049507
7 | 9 | 0.059554 | 0.038114 | 3.0002e-10 | 0 | 0 | 0 | 0 | 0 | 1 | -90 | 90 | 0.1615 | 0.040798 | -0.16148 | -0.040788
8 | 19 | 0.29952 | 0.1917 | 1.5089e-09 | 0 | 0 | 0 | 0 | 0 | 1 | -90 | 90 | -0.20077 | -0.050861 | 0.2009 | 0.050945
26 | 27 | 0.43583 | 0.27893 | 2.1956e-09 | 0 | 0 | 0 | 0 | 0 | 1 | -90 | 90 | 0.31549 | 0.080679 | -0.31502 | -0.080384
26 | 28 | 0.52212 | 0.33415 | 2.6303e-09 | 0 | 0 | 0 | 0 | 0 | 1 | -90 | 90 | 0.2291 | 0.058287 | -0.22881 | -0.058101
27 | 29 | 0.24053 | 0.15394 | 4.0392e-10 | 0 | 0 | 0 | 0 | 0 | 1 | -90 | 90 | 0.089223 | 0.02245 | -0.089202 | -0.022436
27 | 19 | 3.704 | 2.3705 | 1.866e-08 | 0 | 0 | 0 | 0 | 0 | 1 | -90 | 90 | 0.22076 | 0.056671 | -0.21883 | -0.055438
12 | 20 | 4.0864 | 2.6153 | 6.8621e-09 | 0 | 0 | 0 | 0 | 0 | 1 | -90 | 90 | 0.015591 | 0.0039112 | -0.01558 | -0.0039049
12 | 18 | 2.3525 | 1.5056 | 3.9505e-09 | 0 | 0 | 0 | 0 | 0 | 1 | -90 | 90 | 0.092287 | 0.023286 | -0.092066 | -0.023145
20 | 21 | 0.089572 | 0.057326 | 1.5042e-10 | 0 | 0 | 0 | 0 | 0 | 1 | -90 | 90 | 0.0077613 | 0.0019452 | -0.0077612 | -0.0019452
18 | 17 | 1.0868 | 0.69555 | 1.825e-09 | 0 | 0 | 0 | 0 | 0 | 1 | -90 | 90 | 0.068709 | 0.017292 | -0.068652 | -0.017255
17 | 16 | 1.1598 | 0.74227 | 1.9476e-09 | 0 | 0 | 0 | 0 | 0 | 1 | -90 | 90 | 0.06286 | 0.015804 | -0.062809 | -0.015771
13 | 14 | 0.75399 | 0.48255 | 1.2662e-09 | 0 | 0 | 0 | 0 | 0 | 1 | -90 | 90 | 0.029621 | 0.0074269 | -0.029614 | -0.0074223
13 | 15 | 1.4177 | 0.90731 | 2.3807e-09 | 0 | 0 | 0 | 0 | 0 | 1 | -90 | 90 | -0.035018 | -0.0087794 | 0.035037 | 0.0087915
15 | 16 | 2.2306 | 1.4276 | 3.7458e-09 | 0 | 0 | 0 | 0 | 0 | 1 | -90 | 90 | -0.045048 | -0.011301 | 0.045099 | 0.011333
37 | 57 | 0.20612 | 0.13192 | 3.4614e-10 | 0 | 0 | 0 | 0 | 0 | 1 | -90 | 90 | 0.019126 | 0.0047947 | -0.019126 | -0.0047942
37 | 36 | 5.7364 | 3.6713 | 9.6329e-09 | 0 | 0 | 0 | 0 | 0 | 1 | -90 | 90 | -0.026029 | -0.0065247 | 0.026071 | 0.0065506
57 | 58 | 0.60464 | 0.38697 | 1.0154e-09 | 0 | 0 | 0 | 0 | 0 | 1 | -90 | 90 | 0.015122 | 0.0037907 | -0.01512 | -0.0037898
36 | 35 | 0.66231 | 0.42388 | 1.1122e-09 | 0 | 0 | 0 | 0 | 0 | 1 | -90 | 90 | -0.038311 | -0.0096181 | 0.038321 | 0.0096247
35 | 34 | 0.11432 | 0.073162 | 1.9197e-10 | 0 | 0 | 0 | 0 | 0 | 1 | -90 | 90 | -0.04753 | -0.011933 | 0.047533 | 0.011934
33 | 34 | 0.55088 | 0.35257 | 9.2508e-10 | 0 | 0 | 0 | 0 | 0 | 1 | -90 | 90 | 0.050999 | 0.012809 | -0.050983 | -0.012799
33 | 32 | 0.92579 | 0.59251 | 1.5547e-09 | 0 | 0 | 0 | 0 | 0 | 1 | -90 | 90 | -0.057459 | -0.014428 | 0.057492 | 0.014449
32 | 31 | 0.47472 | 0.30382 | 7.9718e-10 | 0 | 0 | 0 | 0 | 0 | 1 | -90 | 90 | -0.064668 | -0.016247 | 0.06469 | 0.016261
31 | 30 | 1.2388 | 0.79283 | 2.0803e-09 | 0 | 0 | 0 | 0 | 0 | 1 | -90 | 90 | -0.071478 | -0.017962 | 0.071546 | 0.018005
30 | 29 | 0.23849 | 0.15263 | 4.0049e-10 | 0 | 0 | 0 | 0 | 0 | 1 | -90 | 90 | -0.077463 | -0.019488 | 0.077478 | 0.019498
41 | 51 | 1.8576 | 1.1889 | 3.1194e-09 | 0 | 0 | 0 | 0 | 0 | 1 | -90 | 90 | 0.0066702 | 0.0016717 | -0.0066693 | -0.0016715
41 | 49 | 2.6488 | 1.6952 | 4.448e-09 | 0 | 0 | 0 | 0 | 0 | 1 | -90 | 90 | 0.016177 | 0.0040576 | -0.016169 | -0.0040533
38 | 39 | 0.1135 | 0.072637 | 5.7177e-10 | 0 | 0 | 0 | 0 | 0 | 1 | -90 | 90 | 0.1643 | 0.041617 | -0.16426 | -0.041596
49 | 50 | 1.9998 | 1.2799 | 3.3583e-09 | 0 | 0 | 0 | 0 | 0 | 1 | -90 | 90 | 0.011598 | 0.0029075 | -0.011595 | -0.002906
39 | 40 | 0.59094 | 0.3782 | 2.977e-09 | 0 | 0 | 0 | 0 | 0 | 1 | -90 | 90 | 0.15378 | 0.038968 | -0.15363 | -0.038873
58 | 59 | 1.3386 | 0.85673 | 2.2479e-09 | 0 | 0 | 0 | 0 | 0 | 1 | -90 | 90 | 0.010569 | 0.0026492 | -0.010567 | -0.0026484
40 | 42 | 0.86898 | 0.55615 | 2.9185e-09 | 0 | 0 | 0 | 0 | 0 | 1 | -90 | 90 | 0.1467 | 0.037135 | -0.1465 | -0.037007
42 | 43 | 0.69814 | 0.44681 | 1.1724e-09 | 0 | 0 | 0 | 0 | 0 | 1 | -90 | 90 | 0.13672 | 0.034557 | -0.13658 | -0.034467
43 | 44 | 0.0031572 | 0.0020206 | 5.3018e-12 | 0 | 0 | 0 | 0 | 0 | 1 | -90 | 90 | 0.13099 | 0.033065 | -0.13099 | -0.033065
44 | 45 | 0.99932 | 0.63957 | 1.6781e-09 | 0 | 0 | 0 | 0 | 0 | 1 | -90 | 90 | 0.12028 | 0.030382 | -0.12013 | -0.030282
45 | 46 | 0.14226 | 0.091045 | 2.3889e-10 | 0 | 0 | 0 | 0 | 0 | 1 | -90 | 90 | 0.11511 | 0.029025 | -0.11509 | -0.029012
46 | 47 | 2.1282 | 1.362 | 3.5738e-09 | 0 | 0 | 0 | 0 | 0 | 1 | -90 | 90 | 0.10467 | 0.0264 | -0.10442 | -0.026238
47 | 48 | 2.0585 | 1.3175 | 3.4568e-09 | 0 | 0 | 0 | 0 | 0 | 1 | -90 | 90 | 0.058497 | 0.014707 | -0.05842 | -0.014658
47 | 64 | 4.5999 | 2.9439 | 7.7245e-09 | 0 | 0 | 0 | 0 | 0 | 1 | -90 | 90 | 0.035537 | 0.00893 | -0.035474 | -0.0088902
65 | 63 | 9.7587 | 6.2455 | 1.6387e-08 | 0 | 0 | 0 | 0 | 0 | 1 | -90 | 90 | -0.005156 | -0.0012922 | 0.0051588 | 0.0012925
63 | 62 | 6.6657 | 4.2661 | 1.1194e-08 | 0 | 0 | 0 | 0 | 0 | 1 | -90 | 90 | -0.0051588 | -0.0012925 | 0.0051608 | 0.0012926
48 | 52 | 0.014794 | 0.0094684 | 2.4844e-11 | 0 | 0 | 0 | 0 | 0 | 1 | -90 | 90 | 0.048119 | 0.012076 | -0.048118 | -0.012076
64 | 62 | 0.87456 | 0.55972 | 1.4686e-09 | 0 | 0 | 0 | 0 | 0 | 1 | -90 | 90 | 0.012569 | 0.0031497 | -0.012567 | -0.0031489
52 | 53 | 0.60905 | 0.38979 | 1.0228e-09 | 0 | 0 | 0 | 0 | 0 | 1 | -90 | 90 | 0.037669 | 0.0094569 | -0.03766 | -0.0094509
53 | 54 | 2.398 | 1.5347 | 4.0269e-09 | 0 | 0 | 0 | 0 | 0 | 1 | -90 | 90 | 0.029815 | 0.0074848 | -0.029791 | -0.0074702
54 | 55 | 0.93833 | 0.60053 | 1.5757e-09 | 0 | 0 | 0 | 0 | 0 | 1 | -90 | 90 | 0.02323 | 0.0058258 | -0.023225 | -0.0058224
55 | 56 | 0.21332 | 0.13653 | 3.5823e-10 | 0 | 0 | 0 | 0 | 0 | 1 | -90 | 90 | 0.018527 | 0.0046451 | -0.018526 | -0.0046446
56 | 67 | 1.9748 | 1.2639 | 3.3162e-09 | 0 | 0 | 0 | 0 | 0 | 1 | -90 | 90 | 0.014371 | 0.0036031 | -0.014366 | -0.0036006
59 | 60 | 0.40664 | 0.26025 | 6.8286e-10 | 0 | 0 | 0 | 0 | 0 | 1 | -90 | 90 | 0.0054898 | 0.0013759 | -0.0054897 | -0.0013758