## bus_data
BUS_I | BUS_TYPE | Pd | Qd | Gs | Bs | area | Vm | Va | baseKV | zone | Vmax | Vmin
1 | 1 | 0.037087 | 0.009295 | 0 | 0 | 1 | 0.98148 | -0.35671 | 0.4 | 1 | 1.1 | 0.9
2 | 1 | 0.0076786 | 0.0019244 | 0 | 0 | 1 | 0.98211 | -0.34433 | 0.4 | 1 | 1.1 | 0.9
3 | 1 | 0.040978 | 0.01027 | 0 | 0 | 1 | 0.9809 | -0.36811 | 0.4 | 1 | 1.1 | 0.9
4 | 1 | 0 | 0 | 0 | 0 | 1 | 0.9841 | -0.30549 | 0.4 | 1 | 1.1 | 0.9
5 | 1 | 0.0077431 | 0.0019406 | 0 | 0 | 1 | 0.98085 | -0.36898 | 0.4 | 1 | 1.1 | 0.9
71 | 1 | 0 | 0 | 0 | 0 | 1 | 0.98599 | -0.26877 | 0.4 | 1 | 1.1 | 0.9
40 | 1 | 0 | 0 | 0 | 0 | 1 | 0.98786 | -0.23261 | 0.4 | 1 | 1.1 | 0.9
58 | 1 | 0 | 0 | 0 | 0 | 1 | 0.98834 | -0.22329 | 0.4 | 1 | 1.1 | 0.9
70 | 1 | 0.0093804 | 0.002351 | 0 | 0 | 1 | 0.9874 | -0.24152 | 0.4 | 1 | 1.1 | 0.9
57 | 1 | 0.011494 | 0.0028807 | 0 | 0 | 1 | 0.99028 | -0.18591 | 0.4 | 1 | 1.1 | 0.9
6 | 1 | 0.0063104 | 0.0015815 | 0 | 0 | 1 | 0.99986 | -0.0025912 | 0.4 | 1 | 1.1 | 0.9
7 | 1 | 0.0033172 | 0.00083136 | 0 | 0 | 1 | 0.99979 | -0.0039269 | 0.4 | 1 | 1.1 | 0.9
8 | 3 | 0.0062469 | 0.0015656 | 0 | 0 | 1 | 1 | 0 | 0.4 | 1 | 1.1 | 0.9
9 | 1 | 0.006366 | 0.0015955 | 0 | 0 | 1 | 0.99894 | -0.020276 | 0.4 | 1 | 1.1 | 0.9
10 | 1 | 0 | 0 | 0 | 0 | 1 | 0.99854 | -0.027713 | 0.4 | 1 | 1.1 | 0.9
14 | 1 | 0 | 0 | 0 | 0 | 1 | 0.99819 | -0.034497 | 0.4 | 1 | 1.1 | 0.9
11 | 1 | 0.0056232 | 0.0014093 | 0 | 0 | 1 | 0.99783 | -0.041367 | 0.4 | 1 | 1.1 | 0.9
12 | 1 | 0 | 0 | 0 | 0 | 1 | 0.9978 | -0.04207 | 0.4 | 1 | 1.1 | 0.9
13 | 1 | 0 | 0 | 0 | 0 | 1 | 0.99729 | -0.051607 | 0.4 | 1 | 1.1 | 0.9
15 | 1 | 0 | 0 | 0 | 0 | 1 | 0.99682 | -0.060883 | 0.4 | 1 | 1.1 | 0.9
16 | 1 | 0.011103 | 0.0027828 | 0 | 0 | 1 | 0.99758 | -0.046287 | 0.4 | 1 | 1.1 | 0.9
75 | 1 | 0.0061407 | 0.001539 | 0 | 0 | 1 | 0.99759 | -0.046124 | 0.4 | 1 | 1.1 | 0.9
73 | 1 | 0.0081674 | 0.0020469 | 0 | 0 | 1 | 0.99749 | -0.048041 | 0.4 | 1 | 1.1 | 0.9
37 | 1 | 0.0052785 | 0.0013229 | 0 | 0 | 1 | 0.99635 | -0.069488 | 0.4 | 1 | 1.1 | 0.9
76 | 1 | 0.0040422 | 0.0010131 | 0 | 0 | 1 | 0.99752 | -0.047521 | 0.4 | 1 | 1.1 | 0.9
74 | 1 | 0.011432 | 0.0028651 | 0 | 0 | 1 | 0.99701 | -0.057211 | 0.4 | 1 | 1.1 | 0.9
38 | 1 | 0.0025769 | 0.00064584 | 0 | 0 | 1 | 0.99561 | -0.083661 | 0.4 | 1 | 1.1 | 0.9
26 | 1 | 0.0054894 | 0.0013758 | 0 | 0 | 1 | 0.9957 | -0.082466 | 0.4 | 1 | 1.1 | 0.9
23 | 1 | 0.0052514 | 0.0013161 | 0 | 0 | 1 | 0.99538 | -0.088439 | 0.4 | 1 | 1.1 | 0.9
18 | 1 | 0.0038809 | 0.00097264 | 0 | 0 | 1 | 0.99757 | -0.046548 | 0.4 | 1 | 1.1 | 0.9
62 | 1 | 0.0043858 | 0.0010992 | 0 | 0 | 1 | 0.99545 | -0.087233 | 0.4 | 1 | 1.1 | 0.9
24 | 1 | 0.0054999 | 0.0013784 | 0 | 0 | 1 | 0.99379 | -0.11889 | 0.4 | 1 | 1.1 | 0.9
17 | 1 | 0.0037334 | 0.00093567 | 0 | 0 | 1 | 0.99756 | -0.0467 | 0.4 | 1 | 1.1 | 0.9
19 | 1 | 0.0041893 | 0.0010499 | 0 | 0 | 1 | 0.99738 | -0.050228 | 0.4 | 1 | 1.1 | 0.9
20 | 1 | 0.0026232 | 0.00065743 | 0 | 0 | 1 | 0.99718 | -0.054082 | 0.4 | 1 | 1.1 | 0.9
21 | 1 | 0.005687 | 0.0014253 | 0 | 0 | 1 | 0.99708 | -0.055878 | 0.4 | 1 | 1.1 | 0.9
22 | 1 | 0.0054198 | 0.0013583 | 0 | 0 | 1 | 0.99705 | -0.05653 | 0.4 | 1 | 1.1 | 0.9
35 | 1 | 0.0044074 | 0.0011046 | 0 | 0 | 1 | 0.99702 | -0.057164 | 0.4 | 1 | 1.1 | 0.9
25 | 1 | 0.0089953 | 0.0022544 | 0 | 0 | 1 | 0.99319 | -0.13044 | 0.4 | 1 | 1.1 | 0.9
27 | 1 | 0 | 0 | 0 | 0 | 1 | 0.99152 | -0.1627 | 0.4 | 1 | 1.1 | 0.9
28 | 1 | 0 | 0 | 0 | 0 | 1 | 0.99051 | -0.18215 | 0.4 | 1 | 1.1 | 0.9
63 | 1 | 0.002791 | 0.0006995 | 0 | 0 | 1 | 0.9952 | -0.092123 | 0.4 | 1 | 1.1 | 0.9
30 | 1 | 0 | 0 | 0 | 0 | 1 | 0.98784 | -0.23396 | 0.4 | 1 | 1.1 | 0.9
59 | 1 | 0.010668 | 0.0026736 | 0 | 0 | 1 | 0.99027 | -0.18688 | 0.4 | 1 | 1.1 | 0.9
32 | 1 | 0.013315 | 0.0033369 | 0 | 0 | 1 | 0.98766 | -0.23748 | 0.4 | 1 | 1.1 | 0.9
29 | 1 | 0.0090346 | 0.0022643 | 0 | 0 | 1 | 0.98754 | -0.23979 | 0.4 | 1 | 1.1 | 0.9
60 | 1 | 0.0047238 | 0.0011839 | 0 | 0 | 1 | 0.98972 | -0.19757 | 0.4 | 1 | 1.1 | 0.9
31 | 1 | 0.025059 | 0.0062803 | 0 | 0 | 1 | 0.98707 | -0.24898 | 0.4 | 1 | 1.1 | 0.9
33 | 1 | 0.0066527 | 0.0016673 | 0 | 0 | 1 | 0.98756 | -0.2395 | 0.4 | 1 | 1.1 | 0.9
39 | 1 | 0.0036226 | 0.0009079 | 0 | 0 | 1 | 0.99522 | -0.091037 | 0.4 | 1 | 1.1 | 0.9
41 | 1 | 0.0027676 | 0.00069362 | 0 | 0 | 1 | 0.99498 | -0.095778 | 0.4 | 1 | 1.1 | 0.9
44 | 1 | 0 | 0 | 0 | 0 | 1 | 0.99433 | -0.10814 | 0.4 | 1 | 1.1 | 0.9
68 | 1 | 0.005657 | 0.0014178 | 0 | 0 | 1 | 0.98705 | -0.24829 | 0.4 | 1 | 1.1 | 0.9
46 | 1 | 0 | 0 | 0 | 0 | 1 | 0.99413 | -0.11206 | 0.4 | 1 | 1.1 | 0.9
47 | 1 | 0.0090708 | 0.0022734 | 0 | 0 | 1 | 0.9943 | -0.10872 | 0.4 | 1 | 1.1 | 0.9
42 | 1 | 0.0012908 | 0.00032351 | 0 | 0 | 1 | 0.9942 | -0.11059 | 0.4 | 1 | 1.1 | 0.9
43 | 1 | 0.0023656 | 0.00059289 | 0 | 0 | 1 | 0.99418 | -0.11102 | 0.4 | 1 | 1.1 | 0.9
45 | 1 | 0 | 0 | 0 | 0 | 1 | 0.99407 | -0.11324 | 0.4 | 1 | 1.1 | 0.9
49 | 1 | 0 | 0 | 0 | 0 | 1 | 0.99404 | -0.11383 | 0.4 | 1 | 1.1 | 0.9
53 | 1 | 0.014041 | 0.0035191 | 0 | 0 | 1 | 0.99402 | -0.11404 | 0.4 | 1 | 1.1 | 0.9
52 | 1 | 0.0024611 | 0.00061682 | 0 | 0 | 1 | 0.99405 | -0.11347 | 0.4 | 1 | 1.1 | 0.9
48 | 1 | 0.00151 | 0.00037844 | 0 | 0 | 1 | 0.99391 | -0.1162 | 0.4 | 1 | 1.1 | 0.9
54 | 1 | 0.012221 | 0.003063 | 0 | 0 | 1 | 0.99308 | -0.13215 | 0.4 | 1 | 1.1 | 0.9
50 | 1 | 0.0043056 | 0.0010791 | 0 | 0 | 1 | 0.9939 | -0.11647 | 0.4 | 1 | 1.1 | 0.9
55 | 1 | 0.0078047 | 0.001956 | 0 | 0 | 1 | 0.99281 | -0.13729 | 0.4 | 1 | 1.1 | 0.9
56 | 1 | 0.0041162 | 0.0010316 | 0 | 0 | 1 | 0.99197 | -0.15335 | 0.4 | 1 | 1.1 | 0.9
61 | 1 | 0.0030661 | 0.00076843 | 0 | 0 | 1 | 0.98947 | -0.20237 | 0.4 | 1 | 1.1 | 0.9
64 | 1 | 0.0062187 | 0.0015585 | 0 | 0 | 1 | 0.98935 | -0.20469 | 0.4 | 1 | 1.1 | 0.9
85 | 1 | 0.0034848 | 0.00087338 | 0 | 0 | 1 | 0.99518 | -0.092385 | 0.4 | 1 | 1.1 | 0.9
84 | 1 | 0.0026368 | 0.00066085 | 0 | 0 | 1 | 0.99504 | -0.095187 | 0.4 | 1 | 1.1 | 0.9
65 | 1 | 0.01644 | 0.0041202 | 0 | 0 | 1 | 0.98681 | -0.2531 | 0.4 | 1 | 1.1 | 0.9
66 | 1 | 0.0068084 | 0.0017063 | 0 | 0 | 1 | 0.98703 | -0.24877 | 0.4 | 1 | 1.1 | 0.9
67 | 1 | 0.0038116 | 0.00095528 | 0 | 0 | 1 | 0.99674 | -0.062414 | 0.4 | 1 | 1.1 | 0.9
69 | 1 | 0 | 0 | 0 | 0 | 1 | 0.99681 | -0.061144 | 0.4 | 1 | 1.1 | 0.9
72 | 1 | 0 | 0 | 0 | 0 | 1 | 0.99682 | -0.060952 | 0.4 | 1 | 1.1 | 0.9
78 | 1 | 0 | 0 | 0 | 0 | 1 | 0.99655 | -0.066023 | 0.4 | 1 | 1.1 | 0.9
87 | 1 | 0.0086095 | 0.0021577 | 0 | 0 | 1 | 0.99615 | -0.073791 | 0.4 | 1 | 1.1 | 0.9
77 | 1 | 0.0028378 | 0.00071123 | 0 | 0 | 1 | 0.99722 | -0.053222 | 0.4 | 1 | 1.1 | 0.9
88 | 1 | 0.0028739 | 0.00072026 | 0 | 0 | 1 | 0.99721 | -0.053374 | 0.4 | 1 | 1.1 | 0.9
89 | 1 | 0.024079 | 0.0060348 | 0 | 0 | 1 | 0.99697 | -0.057957 | 0.4 | 1 | 1.1 | 0.9
86 | 1 | 0.0024106 | 0.00060415 | 0 | 0 | 1 | 0.99607 | -0.075288 | 0.4 | 1 | 1.1 | 0.9
83 | 1 | 0.0017186 | 0.00043073 | 0 | 0 | 1 | 0.99465 | -0.10265 | 0.4 | 1 | 1.1 | 0.9
81 | 1 | 0.002615 | 0.00065538 | 0 | 0 | 1 | 0.99466 | -0.10242 | 0.4 | 1 | 1.1 | 0.9
80 | 1 | 0.014982 | 0.0037548 | 0 | 0 | 1 | 0.9947 | -0.1017 | 0.4 | 1 | 1.1 | 0.9
82 | 1 | 0.0030724 | 0.00077001 | 0 | 0 | 1 | 0.99486 | -0.098518 | 0.4 | 1 | 1.1 | 0.9

## generator_data
GEN_BUS | PG | QG | QMAX | QMIN | VG | MBASE | GEN_STATUS | PMAX | PMIN
8 | 0.50377 | 0.12784 | 10 | -10 | 1 | 100 | 1 | 10 | 0

## branch_data
F_BUS | T_BUS | BR_R | BR_X | BR_B | RATE_A | RATE_B | RATE_C | TAP | SHIFT | BR_STATUS | ANGMIN | ANGMAX | P_in | Q_in | P_out | Q_out
1 | 2 | 0.62331 | 0.39892 | 1.0467e-09 | 0 | 0 | 0 | 0 | 0 | 1 | -90 | 90 | -0.085835 | -0.021523 | 0.085886 | 0.021555
1 | 3 | 1.0093 | 0.64595 | 1.6949e-09 | 0 | 0 | 0 | 0 | 0 | 1 | -90 | 90 | 0.048748 | 0.012228 | -0.048721 | -0.012211
2 | 4 | 1.8 | 1.152 | 3.0227e-09 | 0 | 0 | 0 | 0 | 0 | 1 | -90 | 90 | -0.093564 | -0.02348 | 0.093738 | 0.02359
3 | 5 | 0.4848 | 0.31027 | 8.141e-10 | 0 | 0 | 0 | 0 | 0 | 1 | -90 | 90 | 0.0077433 | 0.0019408 | -0.007743 | -0.0019406
4 | 71 | 1.7086 | 1.0935 | 2.8692e-09 | 0 | 0 | 0 | 0 | 0 | 1 | -90 | 90 | -0.093738 | -0.02359 | 0.093903 | 0.023696
71 | 70 | 1.2718 | 0.81395 | 2.1357e-09 | 0 | 0 | 0 | 0 | 0 | 1 | -90 | 90 | -0.093903 | -0.023695 | 0.094025 | 0.023774
40 | 58 | 0.30945 | 0.19805 | 5.1966e-10 | 0 | 0 | 0 | 0 | 0 | 1 | -90 | 90 | -0.13238 | -0.033413 | 0.13244 | 0.033451
40 | 70 | 0.29555 | 0.18915 | 4.963e-10 | 0 | 0 | 0 | 0 | 0 | 1 | -90 | 90 | 0.13238 | 0.033413 | -0.13232 | -0.033377
58 | 57 | 1.2447 | 0.79659 | 2.0901e-09 | 0 | 0 | 0 | 0 | 0 | 1 | -90 | 90 | -0.13244 | -0.033451 | 0.13268 | 0.033603
70 | 68 | 1.0229 | 0.65466 | 1.7177e-09 | 0 | 0 | 0 | 0 | 0 | 1 | -90 | 90 | 0.028918 | 0.0072525 | -0.028909 | -0.0072467
57 | 56 | 1.0006 | 0.64039 | 3.3606e-09 | 0 | 0 | 0 | 0 | 0 | 1 | -90 | 90 | -0.14417 | -0.036483 | 0.1444 | 0.036628
6 | 7 | 0.031435 | 0.020118 | 1.5836e-10 | 0 | 0 | 0 | 0 | 0 | 1 | -90 | 90 | 0.19163 | 0.048508 | -0.19162 | -0.0485
6 | 8 | 0.059036 | 0.037783 | 2.9741e-10 | 0 | 0 | 0 | 0 | 0 | 1 | -90 | 90 | -0.19795 | -0.05009 | 0.19797 | 0.050105
7 | 9 | 0.39122 | 0.25038 | 1.9709e-09 | 0 | 0 | 0 | 0 | 0 | 1 | -90 | 90 | 0.18831 | 0.047669 | -0.18816 | -0.047575
8 | 10 | 0.41799 | 0.26752 | 2.1058e-09 | 0 | 0 | 0 | 0 | 0 | 1 | -90 | 90 | 0.29955 | 0.076166 | -0.29915 | -0.075911
9 | 14 | 0.35169 | 0.22508 | 1.1812e-09 | 0 | 0 | 0 | 0 | 0 | 1 | -90 | 90 | 0.18179 | 0.045979 | -0.18167 | -0.0459
10 | 11 | 1.3374 | 0.85591 | 2.2458e-09 | 0 | 0 | 0 | 0 | 0 | 1 | -90 | 90 | 0.045651 | 0.011462 | -0.045622 | -0.011443
10 | 12 | 1.8618 | 1.1916 | 3.1265e-09 | 0 | 0 | 0 | 0 | 0 | 1 | -90 | 90 | 0.034486 | 0.0086617 | -0.034462 | -0.0086469
10 | 13 | 0.49214 | 0.31497 | 2.4793e-09 | 0 | 0 | 0 | 0 | 0 | 1 | -90 | 90 | 0.21902 | 0.055787 | -0.21876 | -0.055626
14 | 15 | 0.84258 | 0.53925 | 1.4149e-09 | 0 | 0 | 0 | 0 | 0 | 1 | -90 | 90 | 0.14059 | 0.035593 | -0.14041 | -0.035479
14 | 16 | 1.2821 | 0.82053 | 2.1529e-09 | 0 | 0 | 0 | 0 | 0 | 1 | -90 | 90 | 0.041077 | 0.010307 | -0.041054 | -0.010292
11 | 75 | 0.53096 | 0.33981 | 8.9162e-10 | 0 | 0 | 0 | 0 | 0 | 1 | -90 | 90 | 0.039999 | 0.010034 | -0.039989 | -0.010028
12 | 73 | 0.77357 | 0.49509 | 1.299e-09 | 0 | 0 | 0 | 0 | 0 | 1 | -90 | 90 | 0.034462 | 0.0086469 | -0.034452 | -0.0086408
13 | 37 | 0.36751 | 0.2352 | 1.8514e-09 | 0 | 0 | 0 | 0 | 0 | 1 | -90 | 90 | 0.21876 | 0.055626 | -0.21858 | -0.055505
15 | 26 | 2.3318 | 1.4924 | 3.9158e-09 | 0 | 0 | 0 | 0 | 0 | 1 | -90 | 90 | 0.041244 | 0.010362 | -0.041202 | -0.010335
15 | 23 | 1.2443 | 0.79633 | 2.0895e-09 | 0 | 0 | 0 | 0 | 0 | 1 | -90 | 90 | 0.099169 | 0.025117 | -0.099038 | -0.025034
16 | 18 | 0.038991 | 0.024954 | 6.5477e-11 | 0 | 0 | 0 | 0 | 0 | 1 | -90 | 90 | 0.02995 | 0.0075094 | -0.02995 | -0.0075092
75 | 76 | 0.18417 | 0.11787 | 3.0927e-10 | 0 | 0 | 0 | 0 | 0 | 1 | -90 | 90 | 0.033849 | 0.0084891 | -0.033847 | -0.0084877
73 | 74 | 1.5561 | 0.99592 | 2.6132e-09 | 0 | 0 | 0 | 0 | 0 | 1 | -90 | 90 | 0.026285 | 0.0065938 | -0.026273 | -0.0065868
37 | 38 | 0.29805 | 0.19075 | 1.5015e-09 | 0 | 0 | 0 | 0 | 0 | 1 | -90 | 90 | 0.2133 | 0.054183 | -0.21315 | -0.05409
76 | 77 | 0.85321 | 0.54606 | 1.4328e-09 | 0 | 0 | 0 | 0 | 0 | 1 | -90 | 90 | 0.029804 | 0.0074747 | -0.029796 | -0.0074696
74 | 72 | 1.1235 | 0.71902 | 1.8866e-09 | 0 | 0 | 0 | 0 | 0 | 1 | -90 | 90 | 0.014842 | 0.0037217 | -0.014839 | -0.0037202
38 | 39 | 0.15685 | 0.10039 | 7.902e-10 | 0 | 0 | 0 | 0 | 0 | 1 | -90 | 90 | 0.21057 | 0.053444 | -0.2105 | -0.053396
26 | 62 | 0.59345 | 0.37981 | 9.9656e-10 | 0 | 0 | 0 | 0 | 0 | 1 | -90 | 90 | 0.035712 | 0.0089596 | -0.035704 | -0.0089545
23 | 24 | 1.4482 | 0.92682 | 2.4318e-09 | 0 | 0 | 0 | 0 | 0 | 1 | -90 | 90 | 0.093787 | 0.023718 | -0.09365 | -0.02363
18 | 17 | 0.02605 | 0.016672 | 4.3744e-11 | 0 | 0 | 0 | 0 | 0 | 1 | -90 | 90 | 0.026069 | 0.0065365 | -0.026069 | -0.0065364
62 | 63 | 0.69361 | 0.44391 | 1.1648e-09 | 0 | 0 | 0 | 0 | 0 | 1 | -90 | 90 | 0.031318 | 0.0078553 | -0.031311 | -0.0078507
24 | 25 | 0.58217 | 0.37259 | 9.7762e-10 | 0 | 0 | 0 | 0 | 0 | 1 | -90 | 90 | 0.08815 | 0.022252 | -0.088101 | -0.022221
17 | 19 | 0.70461 | 0.45095 | 1.1832e-09 | 0 | 0 | 0 | 0 | 0 | 1 | -90 | 90 | 0.022335 | 0.0056007 | -0.022332 | -0.0055984
19 | 20 | 0.94718 | 0.60619 | 1.5906e-09 | 0 | 0 | 0 | 0 | 0 | 1 | -90 | 90 | 0.018142 | 0.0045485 | -0.018139 | -0.0045465
20 | 21 | 0.51606 | 0.33028 | 8.666e-10 | 0 | 0 | 0 | 0 | 0 | 1 | -90 | 90 | 0.015516 | 0.0038891 | -0.015515 | -0.0038883
21 | 22 | 0.29535 | 0.18902 | 4.9597e-10 | 0 | 0 | 0 | 0 | 0 | 1 | -90 | 90 | 0.0098276 | 0.002463 | -0.0098273 | -0.0024629
22 | 35 | 0.64172 | 0.4107 | 1.0776e-09 | 0 | 0 | 0 | 0 | 0 | 1 | -90 | 90 | 0.0044075 | 0.0011046 | -0.0044074 | -0.0011046
25 | 27 | 1.8088 | 1.1576 | 3.0375e-09 | 0 | 0 | 0 | 0 | 0 | 1 | -90 | 90 | 0.079106 | 0.019966 | -0.078984 | -0.019889
27 | 28 | 1.087 | 0.69565 | 1.8253e-09 | 0 | 0 | 0 | 0 | 0 | 1 | -90 | 90 | 0.078984 | 0.019889 | -0.07891 | -0.019842
28 | 30 | 4.2031 | 2.69 | 7.0581e-09 | 0 | 0 | 0 | 0 | 0 | 1 | -90 | 90 | 0.054219 | 0.013649 | -0.054085 | -0.013564
28 | 59 | 0.84307 | 0.53956 | 1.4157e-09 | 0 | 0 | 0 | 0 | 0 | 1 | -90 | 90 | 0.024692 | 0.0061931 | -0.024686 | -0.0061897
63 | 85 | 0.040857 | 0.026148 | 6.8609e-11 | 0 | 0 | 0 | 0 | 0 | 1 | -90 | 90 | 0.02852 | 0.0071512 | -0.02852 | -0.007151
30 | 32 | 0.77133 | 0.49365 | 1.2953e-09 | 0 | 0 | 0 | 0 | 0 | 1 | -90 | 90 | 0.019971 | 0.0050065 | -0.019968 | -0.0050045
30 | 29 | 0.74814 | 0.47881 | 1.2563e-09 | 0 | 0 | 0 | 0 | 0 | 1 | -90 | 90 | 0.034113 | 0.0085573 | -0.034104 | -0.0085513
59 | 60 | 3.3529 | 2.1458 | 5.6304e-09 | 0 | 0 | 0 | 0 | 0 | 1 | -90 | 90 | 0.014018 | 0.003516 | -0.014011 | -0.003512
32 | 33 | 1.3273 | 0.8495 | 2.229e-09 | 0 | 0 | 0 | 0 | 0 | 1 | -90 | 90 | 0.0066533 | 0.0016675 | -0.0066526 | -0.0016673
29 | 31 | 1.603 | 1.0259 | 2.6918e-09 | 0 | 0 | 0 | 0 | 0 | 1 | -90 | 90 | 0.025069 | 0.006287 | -0.025058 | -0.0062803
60 | 61 | 2.2699 | 1.4527 | 3.8117e-09 | 0 | 0 | 0 | 0 | 0 | 1 | -90 | 90 | 0.0092875 | 0.0023281 | -0.0092854 | -0.0023271
39 | 41 | 0.10253 | 0.065616 | 5.165e-10 | 0 | 0 | 0 | 0 | 0 | 1 | -90 | 90 | 0.20688 | 0.052488 | -0.20683 | -0.052458
41 | 44 | 0.27079 | 0.1733 | 1.3642e-09 | 0 | 0 | 0 | 0 | 0 | 1 | -90 | 90 | 0.20406 | 0.051765 | -0.20394 | -0.051687
44 | 46 | 0.094427 | 0.060433 | 4.7571e-10 | 0 | 0 | 0 | 0 | 0 | 1 | -90 | 90 | 0.1854 | 0.047039 | -0.18536 | -0.047017
44 | 47 | 0.28227 | 0.18065 | 4.74e-10 | 0 | 0 | 0 | 0 | 0 | 1 | -90 | 90 | 0.0090711 | 0.0022735 | -0.0090708 | -0.0022734
44 | 42 | 1.1448 | 0.7327 | 1.9225e-09 | 0 | 0 | 0 | 0 | 0 | 1 | -90 | 90 | 0.0094748 | 0.0023748 | -0.0094737 | -0.0023742
68 | 66 | 0.089802 | 0.057474 | 1.508e-10 | 0 | 0 | 0 | 0 | 0 | 1 | -90 | 90 | 0.023252 | 0.0058289 | -0.023251 | -0.0058286
46 | 53 | 0.048397 | 0.030974 | 2.4382e-10 | 0 | 0 | 0 | 0 | 0 | 1 | -90 | 90 | 0.1829 | 0.0464 | -0.18288 | -0.046389
46 | 52 | 2.5291 | 1.6186 | 4.2471e-09 | 0 | 0 | 0 | 0 | 0 | 1 | -90 | 90 | 0.0024613 | 0.0006165 | -0.0024611 | -0.00061682
42 | 43 | 0.23374 | 0.14959 | 3.9251e-10 | 0 | 0 | 0 | 0 | 0 | 1 | -90 | 90 | 0.0081829 | 0.0020507 | -0.0081827 | -0.0020507
43 | 45 | 1.6867 | 1.0795 | 2.8324e-09 | 0 | 0 | 0 | 0 | 0 | 1 | -90 | 90 | 0.0058171 | 0.0014578 | -0.0058165 | -0.0014577
45 | 49 | 0.45531 | 0.2914 | 7.6459e-10 | 0 | 0 | 0 | 0 | 0 | 1 | -90 | 90 | 0.0058165 | 0.0014577 | -0.0058163 | -0.0014576
49 | 48 | 1.8001 | 1.152 | 3.0228e-09 | 0 | 0 | 0 | 0 | 0 | 1 | -90 | 90 | 0.0058163 | 0.0014576 | -0.0058156 | -0.0014575
53 | 54 | 0.47855 | 0.30627 | 2.4109e-09 | 0 | 0 | 0 | 0 | 0 | 1 | -90 | 90 | 0.16884 | 0.04287 | -0.16869 | -0.042776
48 | 50 | 0.28331 | 0.18132 | 4.7575e-10 | 0 | 0 | 0 | 0 | 0 | 1 | -90 | 90 | 0.0043056 | 0.0010791 | -0.0043056 | -0.0010791
54 | 55 | 0.14647 | 0.093741 | 7.3789e-10 | 0 | 0 | 0 | 0 | 0 | 1 | -90 | 90 | 0.15647 | 0.039713 | -0.15643 | -0.039688
55 | 56 | 0.48088 | 0.30776 | 2.4226e-09 | 0 | 0 | 0 | 0 | 0 | 1 | -90 | 90 | 0.14863 | 0.037732 | -0.14851 | -0.037659
61 | 64 | 1.6318 | 1.0444 | 2.7403e-09 | 0 | 0 | 0 | 0 | 0 | 1 | -90 | 90 | 0.0062193 | 0.0015587 | -0.0062186 | -0.0015585
85 | 84 | 0.49698 | 0.31807 | 8.3457e-10 | 0 | 0 | 0 | 0 | 0 | 1 | -90 | 90 | 0.025035 | 0.0062776 | -0.025031 | -0.0062756
84 | 82 | 0.6602 | 0.42253 | 1.1087e-09 | 0 | 0 | 0 | 0 | 0 | 1 | -90 | 90 | 0.022395 | 0.0056147 | -0.022391 | -0.0056126
65 | 66 | 1.1515 | 0.73698 | 1.9337e-09 | 0 | 0 | 0 | 0 | 0 | 1 | -90 | 90 | -0.01644 | -0.0041202 | 0.016443 | 0.0041222
67 | 69 | 1.4833 | 0.94933 | 2.4909e-09 | 0 | 0 | 0 | 0 | 0 | 1 | -90 | 90 | -0.0038116 | -0.00095528 | 0.0038119 | 0.00095518
69 | 72 | 0.22398 | 0.14335 | 3.7613e-10 | 0 | 0 | 0 | 0 | 0 | 1 | -90 | 90 | -0.0038119 | -0.00095518 | 0.0038119 | 0.00095517
72 | 78 | 2.0483 | 1.3109 | 3.4396e-09 | 0 | 0 | 0 | 0 | 0 | 1 | -90 | 90 | 0.011027 | 0.002765 | -0.011024 | -0.0027636
78 | 87 | 3.136 | 2.0071 | 5.2663e-09 | 0 | 0 | 0 | 0 | 0 | 1 | -90 | 90 | 0.011024 | 0.0027636 | -0.01102 | -0.0027615
87 | 86 | 2.7623 | 1.7679 | 4.6386e-09 | 0 | 0 | 0 | 0 | 0 | 1 | -90 | 90 | 0.0024108 | 0.0006038 | -0.0024106 | -0.00060415
77 | 88 | 0.025193 | 0.016124 | 4.2306e-11 | 0 | 0 | 0 | 0 | 0 | 1 | -90 | 90 | 0.026958 | 0.0067584 | -0.026958 | -0.0067583
88 | 89 | 0.84822 | 0.54286 | 1.4244e-09 | 0 | 0 | 0 | 0 | 0 | 1 | -90 | 90 | 0.024084 | 0.006038 | -0.024079 | -0.0060348
83 | 81 | 0.59234 | 0.3791 | 9.947e-10 | 0 | 0 | 0 | 0 | 0 | 1 | -90 | 90 | -0.0017186 | -0.00043073 | 0.0017187 | 0.00043064
81 | 80 | 0.72924 | 0.46671 | 1.2246e-09 | 0 | 0 | 0 | 0 | 0 | 1 | -90 | 90 | -0.0043337 | -0.001086 | 0.0043338 | 0.001086
80 | 82 | 0.73161 | 0.46823 | 1.2286e-09 | 0 | 0 | 0 | 0 | 0 | 1 | -90 | 90 | -0.019316 | -0.0048408 | 0.019319 | 0.0048426