## bus_data
BUS_I | BUS_TYPE | Pd | Qd | Gs | Bs | area | Vm | Va | baseKV | zone | Vmax | Vmin
1 | 1 | 0.0020062 | 0.00050279 | 0 | 0 | 1 | 0.97194 | -0.54141 | 0.4 | 1 | 1.1 | 0.9
2 | 1 | 0 | 0 | 0 | 0 | 1 | 0.97196 | -0.54097 | 0.4 | 1 | 1.1 | 0.9
3 | 1 | 0.0066618 | 0.0016696 | 0 | 0 | 1 | 0.97222 | -0.53594 | 0.4 | 1 | 1.1 | 0.9
4 | 1 | 0 | 0 | 0 | 0 | 1 | 0.97178 | -0.54458 | 0.4 | 1 | 1.1 | 0.9
5 | 1 | 0.0060189 | 0.0015085 | 0 | 0 | 1 | 0.9726 | -0.52847 | 0.4 | 1 | 1.1 | 0.9
61 | 1 | 0.00097707 | 0.00024488 | 0 | 0 | 1 | 0.97176 | -0.54509 | 0.4 | 1 | 1.1 | 0.9
51 | 1 | 0 | 0 | 0 | 0 | 1 | 0.97166 | -0.54694 | 0.4 | 1 | 1.1 | 0.9
6 | 1 | 0.004991 | 0.0012509 | 0 | 0 | 1 | 0.9729 | -0.52236 | 0.4 | 1 | 1.1 | 0.9
50 | 1 | 0.0012327 | 0.00030894 | 0 | 0 | 1 | 0.97161 | -0.54795 | 0.4 | 1 | 1.1 | 0.9
7 | 1 | 0.024691 | 0.006188 | 0 | 0 | 1 | 0.9734 | -0.51253 | 0.4 | 1 | 1.1 | 0.9
8 | 1 | 0.011464 | 0.0028732 | 0 | 0 | 1 | 0.97455 | -0.48991 | 0.4 | 1 | 1.1 | 0.9
25 | 1 | 0.002802 | 0.00070225 | 0 | 0 | 1 | 0.97482 | -0.48467 | 0.4 | 1 | 1.1 | 0.9
11 | 1 | 0 | 0 | 0 | 0 | 1 | 0.97614 | -0.45868 | 0.4 | 1 | 1.1 | 0.9
9 | 1 | 0.0079653 | 0.0019963 | 0 | 0 | 1 | 0.97579 | -0.46554 | 0.4 | 1 | 1.1 | 0.9
10 | 1 | 0 | 0 | 0 | 0 | 1 | 0.97582 | -0.4649 | 0.4 | 1 | 1.1 | 0.9
12 | 1 | 0.011724 | 0.0029383 | 0 | 0 | 1 | 0.97558 | -0.46956 | 0.4 | 1 | 1.1 | 0.9
21 | 1 | 0 | 0 | 0 | 0 | 1 | 0.97696 | -0.44261 | 0.4 | 1 | 1.1 | 0.9
16 | 1 | 0.0082915 | 0.002078 | 0 | 0 | 1 | 0.97681 | -0.44554 | 0.4 | 1 | 1.1 | 0.9
18 | 1 | 0 | 0 | 0 | 0 | 1 | 0.9812 | -0.35981 | 0.4 | 1 | 1.1 | 0.9
13 | 1 | 0.022016 | 0.0055177 | 0 | 0 | 1 | 0.97901 | -0.40273 | 0.4 | 1 | 1.1 | 0.9
14 | 1 | 0 | 0 | 0 | 0 | 1 | 0.97946 | -0.39375 | 0.4 | 1 | 1.1 | 0.9
15 | 1 | 0 | 0 | 0 | 0 | 1 | 0.98018 | -0.37962 | 0.4 | 1 | 1.1 | 0.9
19 | 1 | 0 | 0 | 0 | 0 | 1 | 0.98003 | -0.3827 | 0.4 | 1 | 1.1 | 0.9
17 | 1 | 0.0042321 | 0.0010607 | 0 | 0 | 1 | 0.98073 | -0.36893 | 0.4 | 1 | 1.1 | 0.9
62 | 1 | 0.0047019 | 0.0011784 | 0 | 0 | 1 | 0.97994 | -0.38441 | 0.4 | 1 | 1.1 | 0.9
20 | 1 | 0.0056989 | 0.0014283 | 0 | 0 | 1 | 0.98289 | -0.32685 | 0.4 | 1 | 1.1 | 0.9
22 | 1 | 0 | 0 | 0 | 0 | 1 | 0.98479 | -0.29002 | 0.4 | 1 | 1.1 | 0.9
23 | 1 | 0 | 0 | 0 | 0 | 1 | 0.98632 | -0.26057 | 0.4 | 1 | 1.1 | 0.9
24 | 1 | 0 | 0 | 0 | 0 | 1 | 0.98435 | -0.29859 | 0.4 | 1 | 1.1 | 0.9
29 | 1 | 0.010267 | 0.0025731 | 0 | 0 | 1 | 0.99025 | -0.18493 | 0.4 | 1 | 1.1 | 0.9
63 | 1 | 0.029602 | 0.0074189 | 0 | 0 | 1 | 0.98406 | -0.30435 | 0.4 | 1 | 1.1 | 0.9
30 | 1 | 0 | 0 | 0 | 0 | 1 | 0.99355 | -0.12206 | 0.4 | 1 | 1.1 | 0.9
26 | 3 | 0.0073123 | 0.0018326 | 0 | 0 | 1 | 1 | 0 | 0.4 | 1 | 1.1 | 0.9
27 | 1 | 0 | 0 | 0 | 0 | 1 | 0.99608 | -0.073876 | 0.4 | 1 | 1.1 | 0.9
28 | 1 | 0.0089377 | 0.00224 | 0 | 0 | 1 | 0.99487 | -0.096853 | 0.4 | 1 | 1.1 | 0.9
31 | 1 | 0.0084924 | 0.0021284 | 0 | 0 | 1 | 0.98799 | -0.22848 | 0.4 | 1 | 1.1 | 0.9
35 | 1 | 0.0019745 | 0.00049486 | 0 | 0 | 1 | 0.98393 | -0.30708 | 0.4 | 1 | 1.1 | 0.9
32 | 1 | 0.012823 | 0.0032136 | 0 | 0 | 1 | 0.98143 | -0.35583 | 0.4 | 1 | 1.1 | 0.9
33 | 1 | 0.0068783 | 0.0017239 | 0 | 0 | 1 | 0.98372 | -0.31116 | 0.4 | 1 | 1.1 | 0.9
34 | 1 | 0.020251 | 0.0050754 | 0 | 0 | 1 | 0.98057 | -0.37278 | 0.4 | 1 | 1.1 | 0.9
41 | 1 | 0 | 0 | 0 | 0 | 1 | 0.98025 | -0.37858 | 0.4 | 1 | 1.1 | 0.9
60 | 1 | 0 | 0 | 0 | 0 | 1 | 0.97851 | -0.41261 | 0.4 | 1 | 1.1 | 0.9
36 | 1 | 0 | 0 | 0 | 0 | 1 | 0.98126 | -0.35878 | 0.4 | 1 | 1.1 | 0.9
54 | 1 | 0 | 0 | 0 | 0 | 1 | 0.98122 | -0.35964 | 0.4 | 1 | 1.1 | 0.9
64 | 1 | 0.0012584 | 0.00031538 | 0 | 0 | 1 | 0.98121 | -0.35981 | 0.4 | 1 | 1.1 | 0.9
37 | 1 | 0.0023225 | 0.00058208 | 0 | 0 | 1 | 0.97499 | -0.48159 | 0.4 | 1 | 1.1 | 0.9
38 | 1 | 0 | 0 | 0 | 0 | 1 | 0.97575 | -0.46669 | 0.4 | 1 | 1.1 | 0.9
45 | 1 | 0.0012378 | 0.00031021 | 0 | 0 | 1 | 0.97431 | -0.4949 | 0.4 | 1 | 1.1 | 0.9
40 | 1 | 0.0011954 | 0.0002996 | 0 | 0 | 1 | 0.97655 | -0.45099 | 0.4 | 1 | 1.1 | 0.9
39 | 1 | 0 | 0 | 0 | 0 | 1 | 0.97334 | -0.51408 | 0.4 | 1 | 1.1 | 0.9
42 | 1 | 0.0033109 | 0.00082979 | 0 | 0 | 1 | 0.97317 | -0.51753 | 0.4 | 1 | 1.1 | 0.9
43 | 1 | 0.0030186 | 0.00075653 | 0 | 0 | 1 | 0.9735 | -0.51088 | 0.4 | 1 | 1.1 | 0.9
59 | 1 | 0.0083451 | 0.0020915 | 0 | 0 | 1 | 0.97759 | -0.43059 | 0.4 | 1 | 1.1 | 0.9
53 | 1 | 0.0010373 | 0.00025997 | 0 | 0 | 1 | 0.97312 | -0.51849 | 0.4 | 1 | 1.1 | 0.9
44 | 1 | 0.0010546 | 0.00026431 | 0 | 0 | 1 | 0.97349 | -0.51116 | 0.4 | 1 | 1.1 | 0.9
46 | 1 | 0.0038309 | 0.00096012 | 0 | 0 | 1 | 0.97298 | -0.52133 | 0.4 | 1 | 1.1 | 0.9
47 | 1 | 0.0032262 | 0.00080856 | 0 | 0 | 1 | 0.97283 | -0.52428 | 0.4 | 1 | 1.1 | 0.9
57 | 1 | 0 | 0 | 0 | 0 | 1 | 0.9718 | -0.54466 | 0.4 | 1 | 1.1 | 0.9
48 | 1 | 0 | 0 | 0 | 0 | 1 | 0.97282 | -0.52438 | 0.4 | 1 | 1.1 | 0.9
49 | 1 | 0.00078117 | 0.00019578 | 0 | 0 | 1 | 0.9728 | -0.52482 | 0.4 | 1 | 1.1 | 0.9
58 | 1 | 0.00030072 | 7.5367e-05 | 0 | 0 | 1 | 0.97179 | -0.54471 | 0.4 | 1 | 1.1 | 0.9
56 | 1 | 0 | 0 | 0 | 0 | 1 | 0.97147 | -0.55116 | 0.4 | 1 | 1.1 | 0.9
55 | 1 | 0.0053551 | 0.0013421 | 0 | 0 | 1 | 0.97137 | -0.55306 | 0.4 | 1 | 1.1 | 0.9
52 | 1 | 0.0012539 | 0.00031427 | 0 | 0 | 1 | 0.97158 | -0.54861 | 0.4 | 1 | 1.1 | 0.9

## generator_data
GEN_BUS | PG | QG | QMAX | QMIN | VG | MBASE | GEN_STATUS | PMAX | PMIN
26 | 0.27467 | 0.07081 | 10 | -10 | 1 | 100 | 1 | 10 | 0

## branch_data
F_BUS | T_BUS | BR_R | BR_X | BR_B | RATE_A | RATE_B | RATE_C | TAP | SHIFT | BR_STATUS | ANGMIN | ANGMAX | P_in | Q_in | P_out | Q_out
1 | 2 | 0.9317 | 0.59629 | 1.5646e-09 | 0 | 0 | 0 | 0 | 0 | 1 | -90 | 90 | -0.0020061 | -0.00050282 | 0.0020062 | 0.0005027
2 | 3 | 3.8885 | 2.4886 | 6.5299e-09 | 0 | 0 | 0 | 0 | 0 | 1 | -90 | 90 | -0.0054708 | -0.0013692 | 0.0054721 | 0.0013694
2 | 4 | 4.4019 | 2.8172 | 7.392e-09 | 0 | 0 | 0 | 0 | 0 | 1 | -90 | 90 | 0.0034647 | 0.00086649 | -0.0034641 | -0.00086681
3 | 5 | 2.6108 | 1.6709 | 4.3842e-09 | 0 | 0 | 0 | 0 | 0 | 1 | -90 | 90 | -0.012134 | -0.0030391 | 0.012138 | 0.0030414
4 | 61 | 2.2138 | 1.4168 | 3.7176e-09 | 0 | 0 | 0 | 0 | 0 | 1 | -90 | 90 | 0.00097707 | 0.00024455 | -0.00097704 | -0.00024489
4 | 51 | 4.0086 | 2.5655 | 6.7315e-09 | 0 | 0 | 0 | 0 | 0 | 1 | -90 | 90 | 0.002487 | 0.00062226 | -0.0024867 | -0.00062271
5 | 6 | 1.4252 | 0.91214 | 2.3933e-09 | 0 | 0 | 0 | 0 | 0 | 1 | -90 | 90 | -0.018157 | -0.00455 | 0.018162 | 0.0045531
51 | 50 | 1.7181 | 1.0996 | 2.8851e-09 | 0 | 0 | 0 | 0 | 0 | 1 | -90 | 90 | 0.0024867 | 0.00062271 | -0.0024866 | -0.00062291
6 | 7 | 1.8035 | 1.1542 | 3.0286e-09 | 0 | 0 | 0 | 0 | 0 | 1 | -90 | 90 | -0.023153 | -0.005804 | 0.023164 | 0.0058107
50 | 52 | 2.244 | 1.4361 | 3.7682e-09 | 0 | 0 | 0 | 0 | 0 | 1 | -90 | 90 | 0.0012539 | 0.00031395 | -0.0012539 | -0.00031428
7 | 8 | 2.0104 | 1.2867 | 3.376e-09 | 0 | 0 | 0 | 0 | 0 | 1 | -90 | 90 | -0.047854 | -0.011999 | 0.047905 | 0.012032
8 | 25 | 0.37662 | 0.24104 | 6.3245e-10 | 0 | 0 | 0 | 0 | 0 | 1 | -90 | 90 | -0.059369 | -0.014905 | 0.059384 | 0.014914
25 | 11 | 1.7849 | 1.1424 | 2.9974e-09 | 0 | 0 | 0 | 0 | 0 | 1 | -90 | 90 | -0.062186 | -0.015617 | 0.062263 | 0.015666
11 | 21 | 0.83969 | 0.5374 | 1.4101e-09 | 0 | 0 | 0 | 0 | 0 | 1 | -90 | 90 | -0.081961 | -0.020605 | 0.082024 | 0.020645
11 | 10 | 1.3508 | 0.8645 | 2.2683e-09 | 0 | 0 | 0 | 0 | 0 | 1 | -90 | 90 | 0.019697 | 0.0049397 | -0.019692 | -0.0049362
9 | 10 | 0.34262 | 0.21928 | 5.7536e-10 | 0 | 0 | 0 | 0 | 0 | 1 | -90 | 90 | -0.0079651 | -0.0019964 | 0.0079653 | 0.0019965
10 | 12 | 1.696 | 1.0854 | 2.848e-09 | 0 | 0 | 0 | 0 | 0 | 1 | -90 | 90 | 0.011726 | 0.0029398 | -0.011724 | -0.0029384
21 | 16 | 1.5151 | 0.96967 | 2.5443e-09 | 0 | 0 | 0 | 0 | 0 | 1 | -90 | 90 | 0.0082925 | 0.0020786 | -0.0082913 | -0.0020781
21 | 18 | 3.9489 | 2.5273 | 6.6313e-09 | 0 | 0 | 0 | 0 | 0 | 1 | -90 | 90 | -0.090316 | -0.022724 | 0.090675 | 0.022953
18 | 20 | 1.177 | 0.75328 | 3.953e-09 | 0 | 0 | 0 | 0 | 0 | 1 | -90 | 90 | -0.12168 | -0.030741 | 0.12187 | 0.030864
18 | 17 | 1.2712 | 0.81357 | 2.1347e-09 | 0 | 0 | 0 | 0 | 0 | 1 | -90 | 90 | 0.031002 | 0.0077886 | -0.030988 | -0.0077801
13 | 14 | 1.7532 | 1.122 | 2.9441e-09 | 0 | 0 | 0 | 0 | 0 | 1 | -90 | 90 | -0.022016 | -0.0055178 | 0.022025 | 0.0055236
14 | 15 | 2.7625 | 1.768 | 4.639e-09 | 0 | 0 | 0 | 0 | 0 | 1 | -90 | 90 | -0.022025 | -0.0055236 | 0.02204 | 0.0055326
15 | 19 | 2.8207 | 1.8053 | 4.7367e-09 | 0 | 0 | 0 | 0 | 0 | 1 | -90 | 90 | 0.0047029 | 0.0011784 | -0.0047023 | -0.0011784
15 | 17 | 1.7232 | 1.1028 | 2.8937e-09 | 0 | 0 | 0 | 0 | 0 | 1 | -90 | 90 | -0.026743 | -0.006711 | 0.026756 | 0.0067195
19 | 62 | 1.5655 | 1.0019 | 2.629e-09 | 0 | 0 | 0 | 0 | 0 | 1 | -90 | 90 | 0.0047023 | 0.0011784 | -0.0047019 | -0.0011784
20 | 22 | 1.2607 | 0.80685 | 4.2341e-09 | 0 | 0 | 0 | 0 | 0 | 1 | -90 | 90 | -0.12757 | -0.032292 | 0.12779 | 0.032436
22 | 23 | 0.82029 | 0.52498 | 4.1324e-09 | 0 | 0 | 0 | 0 | 0 | 1 | -90 | 90 | -0.15742 | -0.039867 | 0.15764 | 0.04001
22 | 24 | 1.258 | 0.8051 | 2.1125e-09 | 0 | 0 | 0 | 0 | 0 | 1 | -90 | 90 | 0.029622 | 0.0074316 | -0.02961 | -0.007424
23 | 29 | 2.1179 | 1.3555 | 1.067e-08 | 0 | 0 | 0 | 0 | 0 | 1 | -90 | 90 | -0.15764 | -0.040009 | 0.15822 | 0.040377
24 | 63 | 0.84375 | 0.54 | 1.4169e-09 | 0 | 0 | 0 | 0 | 0 | 1 | -90 | 90 | 0.02961 | 0.007424 | -0.029601 | -0.007419
29 | 30 | 1.6639 | 1.0649 | 8.3827e-09 | 0 | 0 | 0 | 0 | 0 | 1 | -90 | 90 | -0.16848 | -0.04295 | 0.169 | 0.043277
30 | 31 | 5.3989 | 3.4553 | 9.0662e-09 | 0 | 0 | 0 | 0 | 0 | 1 | -90 | 90 | 0.087858 | 0.022458 | -0.087408 | -0.022171
30 | 28 | 0.44076 | 0.28208 | 2.2204e-09 | 0 | 0 | 0 | 0 | 0 | 1 | -90 | 90 | -0.25685 | -0.065735 | 0.25717 | 0.065935
26 | 27 | 1.2575 | 0.80481 | 6.3351e-09 | 0 | 0 | 0 | 0 | 0 | 1 | -90 | 90 | 0.26736 | 0.068978 | -0.2664 | -0.068365
27 | 28 | 0.3891 | 0.24903 | 1.9602e-09 | 0 | 0 | 0 | 0 | 0 | 1 | -90 | 90 | 0.2664 | 0.068365 | -0.26611 | -0.068175
31 | 35 | 4.3776 | 2.8017 | 7.3512e-09 | 0 | 0 | 0 | 0 | 0 | 1 | -90 | 90 | 0.078916 | 0.020042 | -0.078619 | -0.019853
35 | 36 | 6.1636 | 3.9447 | 1.035e-08 | 0 | 0 | 0 | 0 | 0 | 1 | -90 | 90 | 0.036598 | 0.0092862 | -0.036507 | -0.0092291
35 | 33 | 0.44351 | 0.28384 | 7.4477e-10 | 0 | 0 | 0 | 0 | 0 | 1 | -90 | 90 | 0.040046 | 0.010072 | -0.040038 | -0.010067
32 | 33 | 5.8437 | 3.74 | 9.8132e-09 | 0 | 0 | 0 | 0 | 0 | 1 | -90 | 90 | -0.03309 | -0.008299 | 0.03316 | 0.0083433
32 | 34 | 3.6105 | 2.3107 | 6.0629e-09 | 0 | 0 | 0 | 0 | 0 | 1 | -90 | 90 | 0.020267 | 0.0050854 | -0.020251 | -0.0050755
41 | 60 | 4.1756 | 2.6724 | 7.012e-09 | 0 | 0 | 0 | 0 | 0 | 1 | -90 | 90 | 0.035215 | 0.0088933 | -0.035158 | -0.0088573
41 | 36 | 2.4352 | 1.5586 | 4.0894e-09 | 0 | 0 | 0 | 0 | 0 | 1 | -90 | 90 | -0.035215 | -0.0088933 | 0.035249 | 0.0089143
60 | 59 | 2.2008 | 1.4085 | 3.6957e-09 | 0 | 0 | 0 | 0 | 0 | 1 | -90 | 90 | 0.035158 | 0.0088574 | -0.035127 | -0.0088384
36 | 54 | 2.9355 | 1.8787 | 4.9294e-09 | 0 | 0 | 0 | 0 | 0 | 1 | -90 | 90 | 0.0012584 | 0.00031486 | -0.0012584 | -0.0003153
54 | 64 | 0.59258 | 0.37925 | 9.951e-10 | 0 | 0 | 0 | 0 | 0 | 1 | -90 | 90 | 0.0012584 | 0.0003153 | -0.0012584 | -0.00031539
37 | 38 | 2.4921 | 1.5949 | 4.1849e-09 | 0 | 0 | 0 | 0 | 0 | 1 | -90 | 90 | -0.025524 | -0.0064081 | 0.025542 | 0.0064193
37 | 45 | 2.4467 | 1.5659 | 4.1086e-09 | 0 | 0 | 0 | 0 | 0 | 1 | -90 | 90 | 0.023201 | 0.005826 | -0.023186 | -0.005817
38 | 40 | 2.6295 | 1.6828 | 4.4156e-09 | 0 | 0 | 0 | 0 | 0 | 1 | -90 | 90 | -0.025542 | -0.0064193 | 0.025561 | 0.0064311
45 | 43 | 3.0967 | 1.9819 | 5.2002e-09 | 0 | 0 | 0 | 0 | 0 | 1 | -90 | 90 | 0.021949 | 0.0055068 | -0.021932 | -0.0054966
40 | 59 | 3.2705 | 2.0931 | 5.4921e-09 | 0 | 0 | 0 | 0 | 0 | 1 | -90 | 90 | -0.026756 | -0.0067307 | 0.026782 | 0.0067469
39 | 42 | 3.3711 | 2.1575 | 5.6609e-09 | 0 | 0 | 0 | 0 | 0 | 1 | -90 | 90 | 0.0043488 | 0.0010891 | -0.0043481 | -0.0010892
39 | 43 | 3.1195 | 1.9965 | 5.2384e-09 | 0 | 0 | 0 | 0 | 0 | 1 | -90 | 90 | -0.0043488 | -0.0010891 | 0.0043495 | 0.0010891
42 | 53 | 3.9392 | 2.5211 | 6.615e-09 | 0 | 0 | 0 | 0 | 0 | 1 | -90 | 90 | 0.0010373 | 0.00025938 | -0.0010372 | -0.00025998
43 | 44 | 0.081281 | 0.05202 | 1.3649e-10 | 0 | 0 | 0 | 0 | 0 | 1 | -90 | 90 | 0.014564 | 0.003651 | -0.014564 | -0.0036509
44 | 46 | 3.1961 | 2.0455 | 5.3672e-09 | 0 | 0 | 0 | 0 | 0 | 1 | -90 | 90 | 0.013509 | 0.0033866 | -0.013503 | -0.0033829
46 | 47 | 3.1232 | 1.9988 | 5.2446e-09 | 0 | 0 | 0 | 0 | 0 | 1 | -90 | 90 | 0.0040078 | 0.0010038 | -0.0040073 | -0.0010039
46 | 57 | 17.4634 | 11.1766 | 2.9326e-08 | 0 | 0 | 0 | 0 | 0 | 1 | -90 | 90 | 0.0056641 | 0.001419 | -0.0056578 | -0.0014177
47 | 48 | 0.54709 | 0.35014 | 9.1871e-10 | 0 | 0 | 0 | 0 | 0 | 1 | -90 | 90 | 0.00078117 | 0.00019534 | -0.00078117 | -0.00019542
57 | 58 | 0.78824 | 0.50447 | 1.3237e-09 | 0 | 0 | 0 | 0 | 0 | 1 | -90 | 90 | 0.00030071 | 7.5246e-05 | -0.00030071 | -7.5371e-05
57 | 56 | 5.1356 | 3.2868 | 8.6241e-09 | 0 | 0 | 0 | 0 | 0 | 1 | -90 | 90 | 0.0053571 | 0.0013425 | -0.0053554 | -0.0013422
48 | 49 | 2.3743 | 1.5195 | 3.987e-09 | 0 | 0 | 0 | 0 | 0 | 1 | -90 | 90 | 0.00078117 | 0.00019542 | -0.00078115 | -0.00019579
56 | 55 | 1.5064 | 0.96412 | 2.5297e-09 | 0 | 0 | 0 | 0 | 0 | 1 | -90 | 90 | 0.0053554 | 0.0013422 | -0.0053549 | -0.0013422