## bus_data
BUS_I | BUS_TYPE | Pd | Qd | Gs | Bs | area | Vm | Va | baseKV | zone | Vmax | Vmin
1 | 1 | 0.0058993 | 0.0014785 | 0 | 0 | 1 | 0.97274 | -0.52674 | 0.4 | 1 | 1.1 | 0.9
2 | 1 | 0 | 0 | 0 | 0 | 1 | 0.97293 | -0.52302 | 0.4 | 1 | 1.1 | 0.9
4 | 1 | 0 | 0 | 0 | 0 | 1 | 0.97249 | -0.53175 | 0.4 | 1 | 1.1 | 0.9
5 | 1 | 0.0061361 | 0.0015378 | 0 | 0 | 1 | 0.97339 | -0.51397 | 0.4 | 1 | 1.1 | 0.9
63 | 1 | 0.0053318 | 0.0013363 | 0 | 0 | 1 | 0.97242 | -0.53318 | 0.4 | 1 | 1.1 | 0.9
64 | 1 | 0.0050754 | 0.001272 | 0 | 0 | 1 | 0.97451 | -0.49193 | 0.4 | 1 | 1.1 | 0.9
62 | 1 | 0.0042995 | 0.0010776 | 0 | 0 | 1 | 0.97173 | -0.54673 | 0.4 | 1 | 1.1 | 0.9
26 | 1 | 0.0029292 | 0.00073414 | 0 | 0 | 1 | 0.9754 | -0.47433 | 0.4 | 1 | 1.1 | 0.9
6 | 1 | 0.0026177 | 0.00065606 | 0 | 0 | 1 | 0.98782 | -0.23412 | 0.4 | 1 | 1.1 | 0.9
7 | 1 | 0 | 0 | 0 | 0 | 1 | 0.98786 | -0.23336 | 0.4 | 1 | 1.1 | 0.9
8 | 1 | 0.0036742 | 0.00092084 | 0 | 0 | 1 | 0.9873 | -0.24423 | 0.4 | 1 | 1.1 | 0.9
9 | 1 | 0 | 0 | 0 | 0 | 1 | 0.98799 | -0.23094 | 0.4 | 1 | 1.1 | 0.9
10 | 1 | 0.0021311 | 0.00053411 | 0 | 0 | 1 | 0.9873 | -0.24441 | 0.4 | 1 | 1.1 | 0.9
78 | 1 | 0 | 0 | 0 | 0 | 1 | 0.98713 | -0.2476 | 0.4 | 1 | 1.1 | 0.9
22 | 1 | 0 | 0 | 0 | 0 | 1 | 0.98915 | -0.20828 | 0.4 | 1 | 1.1 | 0.9
12 | 1 | 0 | 0 | 0 | 0 | 1 | 0.98795 | -0.2316 | 0.4 | 1 | 1.1 | 0.9
20 | 1 | 0.0049417 | 0.0012385 | 0 | 0 | 1 | 0.98749 | -0.24055 | 0.4 | 1 | 1.1 | 0.9
79 | 1 | 0.0054314 | 0.0013612 | 0 | 0 | 1 | 0.98703 | -0.24949 | 0.4 | 1 | 1.1 | 0.9
81 | 1 | 0.013869 | 0.0034758 | 0 | 0 | 1 | 0.98878 | -0.21564 | 0.4 | 1 | 1.1 | 0.9
17 | 1 | 0 | 0 | 0 | 0 | 1 | 0.99112 | -0.17027 | 0.4 | 1 | 1.1 | 0.9
13 | 1 | 0 | 0 | 0 | 0 | 1 | 0.98792 | -0.23227 | 0.4 | 1 | 1.1 | 0.9
11 | 1 | 0.00099258 | 0.00024876 | 0 | 0 | 1 | 0.98791 | -0.23246 | 0.4 | 1 | 1.1 | 0.9
21 | 1 | 0.023707 | 0.0059414 | 0 | 0 | 1 | 0.98734 | -0.24356 | 0.4 | 1 | 1.1 | 0.9
82 | 1 | 0.0027234 | 0.00068256 | 0 | 0 | 1 | 0.98788 | -0.23305 | 0.4 | 1 | 1.1 | 0.9
19 | 1 | 0 | 0 | 0 | 0 | 1 | 0.98768 | -0.23697 | 0.4 | 1 | 1.1 | 0.9
18 | 1 | 0.0036653 | 0.00091861 | 0 | 0 | 1 | 0.98755 | -0.2394 | 0.4 | 1 | 1.1 | 0.9
14 | 1 | 0.0030163 | 0.00075595 | 0 | 0 | 1 | 0.99219 | -0.14948 | 0.4 | 1 | 1.1 | 0.9
15 | 1 | 0 | 0 | 0 | 0 | 1 | 0.99227 | -0.14808 | 0.4 | 1 | 1.1 | 0.9
16 | 1 | 0 | 0 | 0 | 0 | 1 | 0.99268 | -0.14018 | 0.4 | 1 | 1.1 | 0.9
28 | 1 | 0 | 0 | 0 | 0 | 1 | 0.99285 | -0.1368 | 0.4 | 1 | 1.1 | 0.9
27 | 1 | 0.0035694 | 0.00089458 | 0 | 0 | 1 | 0.99264 | -0.14086 | 0.4 | 1 | 1.1 | 0.9
80 | 1 | 0.0073961 | 0.0018536 | 0 | 0 | 1 | 0.99096 | -0.17327 | 0.4 | 1 | 1.1 | 0.9
32 | 1 | 0.0057626 | 0.0014443 | 0 | 0 | 1 | 0.99278 | -0.13822 | 0.4 | 1 | 1.1 | 0.9
29 | 1 | 0.0047118 | 0.0011809 | 0 | 0 | 1 | 0.99422 | -0.11034 | 0.4 | 1 | 1.1 | 0.9
23 | 1 | 0.0090871 | 0.0022774 | 0 | 0 | 1 | 0.97576 | -0.46723 | 0.4 | 1 | 1.1 | 0.9
24 | 1 | 0 | 0 | 0 | 0 | 1 | 0.976 | -0.46255 | 0.4 | 1 | 1.1 | 0.9
25 | 1 | 0.0069247 | 0.0017355 | 0 | 0 | 1 | 0.97772 | -0.4288 | 0.4 | 1 | 1.1 | 0.9
65 | 1 | 0.012168 | 0.0030497 | 0 | 0 | 1 | 0.97779 | -0.42756 | 0.4 | 1 | 1.1 | 0.9
66 | 1 | 0.017342 | 0.0043464 | 0 | 0 | 1 | 0.9797 | -0.39016 | 0.4 | 1 | 1.1 | 0.9
30 | 1 | 0.0026179 | 0.00065612 | 0 | 0 | 1 | 0.9953 | -0.089685 | 0.4 | 1 | 1.1 | 0.9
31 | 1 | 0 | 0 | 0 | 0 | 1 | 0.9962 | -0.07237 | 0.4 | 1 | 1.1 | 0.9
33 | 1 | 0 | 0 | 0 | 0 | 1 | 0.99422 | -0.11059 | 0.4 | 1 | 1.1 | 0.9
34 | 1 | 0.0075164 | 0.0018838 | 0 | 0 | 1 | 0.99639 | -0.068772 | 0.4 | 1 | 1.1 | 0.9
52 | 1 | 0.016054 | 0.0040234 | 0 | 0 | 1 | 0.99387 | -0.1173 | 0.4 | 1 | 1.1 | 0.9
51 | 1 | 0.0543 | 0.013609 | 0 | 0 | 1 | 0.99305 | -0.13332 | 0.4 | 1 | 1.1 | 0.9
36 | 1 | 0 | 0 | 0 | 0 | 1 | 0.99781 | -0.041637 | 0.4 | 1 | 1.1 | 0.9
37 | 1 | 0 | 0 | 0 | 0 | 1 | 0.99629 | -0.070387 | 0.4 | 1 | 1.1 | 0.9
35 | 3 | 0.0053096 | 0.0013307 | 0 | 0 | 1 | 1 | 0 | 0.4 | 1 | 1.1 | 0.9
48 | 1 | 0 | 0 | 0 | 0 | 1 | 0.99381 | -0.11777 | 0.4 | 1 | 1.1 | 0.9
49 | 1 | 0.0047302 | 0.0011855 | 0 | 0 | 1 | 0.9961 | -0.07417 | 0.4 | 1 | 1.1 | 0.9
77 | 1 | 0.010703 | 0.0026825 | 0 | 0 | 1 | 0.99362 | -0.12147 | 0.4 | 1 | 1.1 | 0.9
45 | 1 | 0 | 0 | 0 | 0 | 1 | 0.99346 | -0.12437 | 0.4 | 1 | 1.1 | 0.9
50 | 1 | 0.012661 | 0.0031732 | 0 | 0 | 1 | 0.99583 | -0.079275 | 0.4 | 1 | 1.1 | 0.9
38 | 1 | 0.01117 | 0.0027995 | 0 | 0 | 1 | 0.98509 | -0.2853 | 0.4 | 1 | 1.1 | 0.9
39 | 1 | 0.0080138 | 0.0020084 | 0 | 0 | 1 | 0.98297 | -0.32649 | 0.4 | 1 | 1.1 | 0.9
40 | 1 | 0.0058963 | 0.0014777 | 0 | 0 | 1 | 0.98602 | -0.26742 | 0.4 | 1 | 1.1 | 0.9
41 | 1 | 0.010456 | 0.0026206 | 0 | 0 | 1 | 0.98113 | -0.36223 | 0.4 | 1 | 1.1 | 0.9
71 | 1 | 0.010996 | 0.0027558 | 0 | 0 | 1 | 0.98221 | -0.34131 | 0.4 | 1 | 1.1 | 0.9
42 | 1 | 0.0035388 | 0.00088692 | 0 | 0 | 1 | 0.98605 | -0.26689 | 0.4 | 1 | 1.1 | 0.9
67 | 1 | 0.0068916 | 0.0017272 | 0 | 0 | 1 | 0.98688 | -0.25071 | 0.4 | 1 | 1.1 | 0.9
68 | 1 | 0.0065876 | 0.001651 | 0 | 0 | 1 | 0.98691 | -0.2503 | 0.4 | 1 | 1.1 | 0.9
43 | 1 | 0.01585 | 0.0039723 | 0 | 0 | 1 | 0.99256 | -0.14166 | 0.4 | 1 | 1.1 | 0.9
44 | 1 | 0 | 0 | 0 | 0 | 1 | 0.99172 | -0.15767 | 0.4 | 1 | 1.1 | 0.9
46 | 1 | 0 | 0 | 0 | 0 | 1 | 0.99113 | -0.16904 | 0.4 | 1 | 1.1 | 0.9
47 | 1 | 0.006537 | 0.0016383 | 0 | 0 | 1 | 0.99338 | -0.12606 | 0.4 | 1 | 1.1 | 0.9
54 | 1 | 0.010696 | 0.0026807 | 0 | 0 | 1 | 0.9898 | -0.1946 | 0.4 | 1 | 1.1 | 0.9
53 | 1 | 0.0026973 | 0.000676 | 0 | 0 | 1 | 0.99336 | -0.12643 | 0.4 | 1 | 1.1 | 0.9
55 | 1 | 0 | 0 | 0 | 0 | 1 | 0.98918 | -0.20647 | 0.4 | 1 | 1.1 | 0.9
56 | 1 | 0 | 0 | 0 | 0 | 1 | 0.98878 | -0.21425 | 0.4 | 1 | 1.1 | 0.9
74 | 1 | 0.0041154 | 0.0010314 | 0 | 0 | 1 | 0.98848 | -0.21998 | 0.4 | 1 | 1.1 | 0.9
70 | 1 | 0.0034443 | 0.00086321 | 0 | 0 | 1 | 0.98772 | -0.23458 | 0.4 | 1 | 1.1 | 0.9
75 | 1 | 0.0065813 | 0.0016494 | 0 | 0 | 1 | 0.9884 | -0.22152 | 0.4 | 1 | 1.1 | 0.9
69 | 1 | 0.0042996 | 0.0010776 | 0 | 0 | 1 | 0.98756 | -0.23759 | 0.4 | 1 | 1.1 | 0.9
57 | 1 | 0.0034658 | 0.00086861 | 0 | 0 | 1 | 0.97116 | -0.55799 | 0.4 | 1 | 1.1 | 0.9
58 | 1 | 0 | 0 | 0 | 0 | 1 | 0.97121 | -0.55704 | 0.4 | 1 | 1.1 | 0.9
59 | 1 | 0.0056761 | 0.0014226 | 0 | 0 | 1 | 0.97132 | -0.55476 | 0.4 | 1 | 1.1 | 0.9
60 | 1 | 0.0053406 | 0.0013385 | 0 | 0 | 1 | 0.97147 | -0.55177 | 0.4 | 1 | 1.1 | 0.9
61 | 1 | 0 | 0 | 0 | 0 | 1 | 0.97161 | -0.54917 | 0.4 | 1 | 1.1 | 0.9
76 | 1 | 0.0069616 | 0.0017447 | 0 | 0 | 1 | 0.98827 | -0.22413 | 0.4 | 1 | 1.1 | 0.9

## generator_data
GEN_BUS | PG | QG | QMAX | QMIN | VG | MBASE | GEN_STATUS | PMAX | PMIN
35 | 0.42156 | 0.1076 | 10 | -10 | 1 | 100 | 1 | 10 | 0

## branch_data
F_BUS | T_BUS | BR_R | BR_X | BR_B | RATE_A | RATE_B | RATE_C | TAP | SHIFT | BR_STATUS | ANGMIN | ANGMAX | P_in | Q_in | P_out | Q_out
1 | 2 | 2.6704 | 1.709 | 4.4842e-09 | 0 | 0 | 0 | 0 | 0 | 1 | -90 | 90 | -0.0058991 | -0.0014785 | 0.0059001 | 0.0014788
2 | 4 | 1.5339 | 0.9817 | 2.5758e-09 | 0 | 0 | 0 | 0 | 0 | 1 | -90 | 90 | 0.024142 | 0.0060605 | -0.024132 | -0.0060543
2 | 5 | 1.2807 | 0.81965 | 2.1506e-09 | 0 | 0 | 0 | 0 | 0 | 1 | -90 | 90 | -0.030042 | -0.0075393 | 0.030055 | 0.0075474
4 | 63 | 0.25209 | 0.16134 | 4.2333e-10 | 0 | 0 | 0 | 0 | 0 | 1 | -90 | 90 | 0.024132 | 0.0060543 | -0.024131 | -0.0060533
5 | 64 | 2.5919 | 1.6588 | 4.3525e-09 | 0 | 0 | 0 | 0 | 0 | 1 | -90 | 90 | -0.036191 | -0.0090852 | 0.03623 | 0.0091092
63 | 62 | 3.0561 | 1.9559 | 5.1321e-09 | 0 | 0 | 0 | 0 | 0 | 1 | -90 | 90 | 0.018799 | 0.004717 | -0.018787 | -0.0047097
64 | 26 | 1.8187 | 1.164 | 3.0541e-09 | 0 | 0 | 0 | 0 | 0 | 1 | -90 | 90 | -0.041305 | -0.010381 | 0.04134 | 0.010403
62 | 61 | 0.71221 | 0.45581 | 1.196e-09 | 0 | 0 | 0 | 0 | 0 | 1 | -90 | 90 | 0.014487 | 0.0036321 | -0.014486 | -0.0036312
26 | 24 | 1.1382 | 0.72848 | 1.9114e-09 | 0 | 0 | 0 | 0 | 0 | 1 | -90 | 90 | -0.044269 | -0.011137 | 0.044294 | 0.011153
6 | 7 | 1.2667 | 0.81067 | 2.1271e-09 | 0 | 0 | 0 | 0 | 0 | 1 | -90 | 90 | -0.0026177 | -0.00065606 | 0.0026178 | 0.00065591
7 | 8 | 4.2294 | 2.7068 | 7.1023e-09 | 0 | 0 | 0 | 0 | 0 | 1 | -90 | 90 | 0.011244 | 0.0028194 | -0.011238 | -0.0028163
7 | 9 | 0.76305 | 0.48835 | 1.2814e-09 | 0 | 0 | 0 | 0 | 0 | 1 | -90 | 90 | -0.013862 | -0.0034753 | 0.013863 | 0.0034762
8 | 10 | 0.37373 | 0.23919 | 6.276e-10 | 0 | 0 | 0 | 0 | 0 | 1 | -90 | 90 | 0.0021311 | 0.00053406 | -0.0021311 | -0.00053411
8 | 78 | 2.71 | 1.7344 | 4.5509e-09 | 0 | 0 | 0 | 0 | 0 | 1 | -90 | 90 | 0.0054327 | 0.0013614 | -0.0054318 | -0.0013613
9 | 22 | 1.9891 | 1.2731 | 3.3403e-09 | 0 | 0 | 0 | 0 | 0 | 1 | -90 | 90 | -0.049911 | -0.012515 | 0.049965 | 0.012549
9 | 12 | 0.38883 | 0.24885 | 6.5295e-10 | 0 | 0 | 0 | 0 | 0 | 1 | -90 | 90 | 0.0073831 | 0.0018487 | -0.0073829 | -0.0018487
9 | 20 | 1.4674 | 0.93913 | 2.4641e-09 | 0 | 0 | 0 | 0 | 0 | 1 | -90 | 90 | 0.028665 | 0.0071902 | -0.028652 | -0.0071821
78 | 79 | 1.5195 | 0.9725 | 2.5517e-09 | 0 | 0 | 0 | 0 | 0 | 1 | -90 | 90 | 0.0054318 | 0.0013613 | -0.0054314 | -0.0013612
22 | 81 | 2.3251 | 1.4881 | 3.9044e-09 | 0 | 0 | 0 | 0 | 0 | 1 | -90 | 90 | 0.013873 | 0.0034785 | -0.013868 | -0.0034758
22 | 17 | 2.62 | 1.6768 | 4.3997e-09 | 0 | 0 | 0 | 0 | 0 | 1 | -90 | 90 | -0.063838 | -0.016028 | 0.063954 | 0.016102
12 | 13 | 0.45945 | 0.29405 | 7.7155e-10 | 0 | 0 | 0 | 0 | 0 | 1 | -90 | 90 | 0.0063903 | 0.0016005 | -0.0063901 | -0.0016004
12 | 11 | 3.803 | 2.4339 | 6.3863e-09 | 0 | 0 | 0 | 0 | 0 | 1 | -90 | 90 | 0.00099262 | 0.00024817 | -0.00099258 | -0.00024876
20 | 21 | 0.55388 | 0.35448 | 9.3011e-10 | 0 | 0 | 0 | 0 | 0 | 1 | -90 | 90 | 0.02371 | 0.0059435 | -0.023707 | -0.0059415
17 | 80 | 1.7886 | 1.1447 | 3.0035e-09 | 0 | 0 | 0 | 0 | 0 | 1 | -90 | 90 | 0.0073972 | 0.001854 | -0.0073961 | -0.0018536
17 | 15 | 1.3741 | 0.87945 | 2.3076e-09 | 0 | 0 | 0 | 0 | 0 | 1 | -90 | 90 | -0.071352 | -0.017956 | 0.071427 | 0.018004
13 | 82 | 1.2496 | 0.79975 | 2.0984e-09 | 0 | 0 | 0 | 0 | 0 | 1 | -90 | 90 | 0.0027235 | 0.00068242 | -0.0027234 | -0.00068256
13 | 19 | 5.6061 | 3.5879 | 9.4141e-09 | 0 | 0 | 0 | 0 | 0 | 1 | -90 | 90 | 0.0036665 | 0.00091802 | -0.0036657 | -0.00091841
19 | 18 | 2.904 | 1.8586 | 4.8766e-09 | 0 | 0 | 0 | 0 | 0 | 1 | -90 | 90 | 0.0036657 | 0.00091841 | -0.0036653 | -0.00091862
14 | 15 | 2.0402 | 1.3057 | 3.4261e-09 | 0 | 0 | 0 | 0 | 0 | 1 | -90 | 90 | -0.0030163 | -0.00075595 | 0.0030165 | 0.00075574
15 | 16 | 0.47047 | 0.3011 | 7.9004e-10 | 0 | 0 | 0 | 0 | 0 | 1 | -90 | 90 | -0.074444 | -0.01876 | 0.074472 | 0.018778
16 | 28 | 0.19164 | 0.12265 | 3.2182e-10 | 0 | 0 | 0 | 0 | 0 | 1 | -90 | 90 | -0.078041 | -0.019672 | 0.078054 | 0.01968
16 | 27 | 0.8495 | 0.54368 | 1.4265e-09 | 0 | 0 | 0 | 0 | 0 | 1 | -90 | 90 | 0.0035695 | 0.00089452 | -0.0035694 | -0.00089458
28 | 32 | 1.0856 | 0.69479 | 1.823e-09 | 0 | 0 | 0 | 0 | 0 | 1 | -90 | 90 | 0.005763 | 0.0014443 | -0.0057626 | -0.0014443
28 | 29 | 1.4018 | 0.89716 | 2.354e-09 | 0 | 0 | 0 | 0 | 0 | 1 | -90 | 90 | -0.083817 | -0.021124 | 0.083923 | 0.021192
29 | 30 | 1.0386 | 0.66473 | 1.7442e-09 | 0 | 0 | 0 | 0 | 0 | 1 | -90 | 90 | -0.088635 | -0.022373 | 0.088723 | 0.022429
23 | 24 | 2.1987 | 1.4072 | 3.6922e-09 | 0 | 0 | 0 | 0 | 0 | 1 | -90 | 90 | -0.0090869 | -0.0022775 | 0.0090889 | 0.0022785
24 | 25 | 2.7113 | 1.7352 | 4.5529e-09 | 0 | 0 | 0 | 0 | 0 | 1 | -90 | 90 | -0.053383 | -0.013431 | 0.053469 | 0.013486
25 | 65 | 0.088097 | 0.056382 | 1.4794e-10 | 0 | 0 | 0 | 0 | 0 | 1 | -90 | 90 | -0.060394 | -0.015222 | 0.060397 | 0.015224
65 | 66 | 2.2201 | 1.4209 | 3.7282e-09 | 0 | 0 | 0 | 0 | 0 | 1 | -90 | 90 | -0.072565 | -0.018274 | 0.072695 | 0.018356
66 | 41 | 1.3417 | 0.85869 | 2.2531e-09 | 0 | 0 | 0 | 0 | 0 | 1 | -90 | 90 | -0.090037 | -0.022703 | 0.090158 | 0.02278
30 | 31 | 0.84711 | 0.54215 | 1.4225e-09 | 0 | 0 | 0 | 0 | 0 | 1 | -90 | 90 | -0.091341 | -0.023085 | 0.091417 | 0.023134
31 | 33 | 2.412 | 1.5437 | 4.0504e-09 | 0 | 0 | 0 | 0 | 0 | 1 | -90 | 90 | 0.070546 | 0.017755 | -0.070417 | -0.017673
31 | 34 | 0.099295 | 0.063549 | 3.3349e-10 | 0 | 0 | 0 | 0 | 0 | 1 | -90 | 90 | -0.16196 | -0.040888 | 0.16199 | 0.040906
33 | 52 | 1.8497 | 1.1838 | 3.1061e-09 | 0 | 0 | 0 | 0 | 0 | 1 | -90 | 90 | 0.016059 | 0.0040264 | -0.016054 | -0.0040234
33 | 51 | 1.8521 | 1.1853 | 3.1101e-09 | 0 | 0 | 0 | 0 | 0 | 1 | -90 | 90 | 0.054359 | 0.013646 | -0.0543 | -0.013609
34 | 36 | 0.71674 | 0.45871 | 3.6108e-09 | 0 | 0 | 0 | 0 | 0 | 1 | -90 | 90 | -0.16951 | -0.04279 | 0.16973 | 0.042931
36 | 37 | 0.52823 | 0.33807 | 2.6611e-09 | 0 | 0 | 0 | 0 | 0 | 1 | -90 | 90 | 0.24568 | 0.062802 | -0.24534 | -0.062584
36 | 35 | 0.45282 | 0.2898 | 2.2812e-09 | 0 | 0 | 0 | 0 | 0 | 1 | -90 | 90 | -0.41541 | -0.10573 | 0.41625 | 0.10627
37 | 48 | 0.93404 | 0.59778 | 4.7055e-09 | 0 | 0 | 0 | 0 | 0 | 1 | -90 | 90 | 0.22795 | 0.058222 | -0.22742 | -0.057889
37 | 49 | 0.96749 | 0.61919 | 1.6247e-09 | 0 | 0 | 0 | 0 | 0 | 1 | -90 | 90 | 0.017398 | 0.0043622 | -0.017394 | -0.0043604
48 | 77 | 1.5302 | 0.9793 | 2.5695e-09 | 0 | 0 | 0 | 0 | 0 | 1 | -90 | 90 | 0.010705 | 0.0026835 | -0.010703 | -0.0026825
48 | 45 | 0.13615 | 0.087133 | 6.8588e-10 | 0 | 0 | 0 | 0 | 0 | 1 | -90 | 90 | 0.21672 | 0.055206 | -0.21665 | -0.055162
49 | 50 | 1.7927 | 1.1473 | 3.0104e-09 | 0 | 0 | 0 | 0 | 0 | 1 | -90 | 90 | 0.012664 | 0.0031749 | -0.012661 | -0.0031732
45 | 47 | 0.8104 | 0.51865 | 1.3609e-09 | 0 | 0 | 0 | 0 | 0 | 1 | -90 | 90 | 0.009235 | 0.0023146 | -0.0092343 | -0.0023143
45 | 43 | 0.37261 | 0.23847 | 1.8772e-09 | 0 | 0 | 0 | 0 | 0 | 1 | -90 | 90 | 0.20742 | 0.052847 | -0.20724 | -0.052737
38 | 39 | 1.5004 | 0.96024 | 5.0391e-09 | 0 | 0 | 0 | 0 | 0 | 1 | -90 | 90 | 0.12004 | 0.03043 | -0.1198 | -0.030278
38 | 40 | 0.59739 | 0.38233 | 3.0095e-09 | 0 | 0 | 0 | 0 | 0 | 1 | -90 | 90 | -0.13121 | -0.033229 | 0.13132 | 0.033301
39 | 41 | 1.5425 | 0.9872 | 2.5903e-09 | 0 | 0 | 0 | 0 | 0 | 1 | -90 | 90 | 0.10079 | 0.02551 | -0.10061 | -0.0254
39 | 71 | 5.8321 | 3.7325 | 9.7936e-09 | 0 | 0 | 0 | 0 | 0 | 1 | -90 | 90 | 0.011004 | 0.0027599 | -0.010996 | -0.0027559
40 | 42 | 0.017176 | 0.010992 | 8.6527e-11 | 0 | 0 | 0 | 0 | 0 | 1 | -90 | 90 | -0.13722 | -0.034779 | 0.13722 | 0.034781
42 | 67 | 0.50484 | 0.3231 | 2.5433e-09 | 0 | 0 | 0 | 0 | 0 | 1 | -90 | 90 | -0.14076 | -0.035668 | 0.14087 | 0.035738
67 | 68 | 0.012113 | 0.007752 | 6.1021e-11 | 0 | 0 | 0 | 0 | 0 | 1 | -90 | 90 | -0.14776 | -0.037465 | 0.14777 | 0.037467
68 | 69 | 0.36239 | 0.23193 | 1.8257e-09 | 0 | 0 | 0 | 0 | 0 | 1 | -90 | 90 | -0.15435 | -0.039118 | 0.15445 | 0.039178
43 | 44 | 0.373 | 0.23872 | 1.8791e-09 | 0 | 0 | 0 | 0 | 0 | 1 | -90 | 90 | 0.19139 | 0.048764 | -0.19125 | -0.04867
44 | 46 | 0.26443 | 0.16923 | 1.3321e-09 | 0 | 0 | 0 | 0 | 0 | 1 | -90 | 90 | 0.19125 | 0.04867 | -0.19114 | -0.048603
46 | 54 | 0.59367 | 0.37995 | 2.9908e-09 | 0 | 0 | 0 | 0 | 0 | 1 | -90 | 90 | 0.19114 | 0.048603 | -0.19091 | -0.048453
47 | 53 | 0.60544 | 0.38748 | 1.0167e-09 | 0 | 0 | 0 | 0 | 0 | 1 | -90 | 90 | 0.0026973 | 0.00067593 | -0.0026973 | -0.000676
54 | 55 | 0.29171 | 0.18669 | 1.4696e-09 | 0 | 0 | 0 | 0 | 0 | 1 | -90 | 90 | 0.18021 | 0.045772 | -0.18011 | -0.045707
55 | 56 | 0.19081 | 0.12212 | 9.6125e-10 | 0 | 0 | 0 | 0 | 0 | 1 | -90 | 90 | 0.18011 | 0.045707 | -0.18004 | -0.045664
56 | 74 | 1.423 | 0.9107 | 2.3896e-09 | 0 | 0 | 0 | 0 | 0 | 1 | -90 | 90 | 0.017665 | 0.0044293 | -0.01766 | -0.0044265
56 | 70 | 0.55282 | 0.35381 | 2.785e-09 | 0 | 0 | 0 | 0 | 0 | 1 | -90 | 90 | 0.16237 | 0.041234 | -0.16222 | -0.041133
74 | 75 | 0.49807 | 0.31876 | 8.3639e-10 | 0 | 0 | 0 | 0 | 0 | 1 | -90 | 90 | 0.013545 | 0.003395 | -0.013544 | -0.0033945
70 | 69 | 0.083587 | 0.053496 | 4.2109e-10 | 0 | 0 | 0 | 0 | 0 | 1 | -90 | 90 | 0.15877 | 0.04027 | -0.15875 | -0.040255
75 | 76 | 1.6366 | 1.0474 | 2.7483e-09 | 0 | 0 | 0 | 0 | 0 | 1 | -90 | 90 | 0.0069624 | 0.001745 | -0.0069616 | -0.0017447
57 | 58 | 1.1609 | 0.743 | 1.9495e-09 | 0 | 0 | 0 | 0 | 0 | 1 | -90 | 90 | -0.0034657 | -0.00086864 | 0.0034658 | 0.00086856
58 | 59 | 2.7769 | 1.7772 | 4.6632e-09 | 0 | 0 | 0 | 0 | 0 | 1 | -90 | 90 | -0.0034658 | -0.00086856 | 0.0034662 | 0.00086836
59 | 60 | 1.3824 | 0.88471 | 2.3214e-09 | 0 | 0 | 0 | 0 | 0 | 1 | -90 | 90 | -0.0091422 | -0.002291 | 0.0091435 | 0.0022916
60 | 61 | 0.75988 | 0.48632 | 1.276e-09 | 0 | 0 | 0 | 0 | 0 | 1 | -90 | 90 | -0.014484 | -0.0036302 | 0.014486 | 0.0036312