## bus_data
BUS_I | BUS_TYPE | Pd | Qd | Gs | Bs | area | Vm | Va | baseKV | zone | Vmax | Vmin
1 | 1 | 0.0066145 | 0.0016577 | 0 | 0 | 1 | 0.99205 | -0.15246 | 0.4 | 1 | 1.1 | 0.9
2 | 1 | 0.0035667 | 0.00089389 | 0 | 0 | 1 | 0.99203 | -0.15296 | 0.4 | 1 | 1.1 | 0.9
3 | 1 | 0.0059854 | 0.0015001 | 0 | 0 | 1 | 0.99207 | -0.15217 | 0.4 | 1 | 1.1 | 0.9
4 | 1 | 0 | 0 | 0 | 0 | 1 | 0.99225 | -0.14855 | 0.4 | 1 | 1.1 | 0.9
28 | 3 | 0.013033 | 0.0032664 | 0 | 0 | 1 | 1 | 0 | 0.4 | 1 | 1.1 | 0.9
7 | 1 | 0.010492 | 0.0026296 | 0 | 0 | 1 | 0.99447 | -0.10587 | 0.4 | 1 | 1.1 | 0.9
27 | 1 | 0.0066593 | 0.001669 | 0 | 0 | 1 | 0.99871 | -0.02463 | 0.4 | 1 | 1.1 | 0.9
5 | 1 | 0.01356 | 0.0033984 | 0 | 0 | 1 | 0.99441 | -0.10698 | 0.4 | 1 | 1.1 | 0.9
6 | 1 | 0.0052658 | 0.0013197 | 0 | 0 | 1 | 0.99199 | -0.15373 | 0.4 | 1 | 1.1 | 0.9
18 | 1 | 0.0067808 | 0.0016994 | 0 | 0 | 1 | 0.99128 | -0.16742 | 0.4 | 1 | 1.1 | 0.9
19 | 1 | 0.010053 | 0.0025196 | 0 | 0 | 1 | 0.99048 | -0.18293 | 0.4 | 1 | 1.1 | 0.9
8 | 1 | 0.0091192 | 0.0022855 | 0 | 0 | 1 | 0.99536 | -0.089001 | 0.4 | 1 | 1.1 | 0.9
9 | 1 | 0 | 0 | 0 | 0 | 1 | 0.99486 | -0.098768 | 0.4 | 1 | 1.1 | 0.9
10 | 1 | 0 | 0 | 0 | 0 | 1 | 0.99621 | -0.072706 | 0.4 | 1 | 1.1 | 0.9
11 | 1 | 0.0062534 | 0.0015672 | 0 | 0 | 1 | 0.99468 | -0.10208 | 0.4 | 1 | 1.1 | 0.9
13 | 1 | 0 | 0 | 0 | 0 | 1 | 0.99321 | -0.13063 | 0.4 | 1 | 1.1 | 0.9
14 | 1 | 0.0068237 | 0.0017102 | 0 | 0 | 1 | 0.9955 | -0.086383 | 0.4 | 1 | 1.1 | 0.9
15 | 1 | 0.0085336 | 0.0021387 | 0 | 0 | 1 | 0.99692 | -0.05899 | 0.4 | 1 | 1.1 | 0.9
26 | 1 | 0.0082337 | 0.0020636 | 0 | 0 | 1 | 0.99448 | -0.10601 | 0.4 | 1 | 1.1 | 0.9
12 | 1 | 0 | 0 | 0 | 0 | 1 | 0.99234 | -0.14742 | 0.4 | 1 | 1.1 | 0.9
67 | 1 | 0.0080275 | 0.0020119 | 0 | 0 | 1 | 0.99218 | -0.15051 | 0.4 | 1 | 1.1 | 0.9
24 | 1 | 0 | 0 | 0 | 0 | 1 | 0.99215 | -0.15099 | 0.4 | 1 | 1.1 | 0.9
31 | 1 | 0.0082175 | 0.0020595 | 0 | 0 | 1 | 0.99281 | -0.1383 | 0.4 | 1 | 1.1 | 0.9
16 | 1 | 0.017418 | 0.0043653 | 0 | 0 | 1 | 0.99531 | -0.090142 | 0.4 | 1 | 1.1 | 0.9
23 | 1 | 0.012268 | 0.0030746 | 0 | 0 | 1 | 0.99175 | -0.15888 | 0.4 | 1 | 1.1 | 0.9
30 | 1 | 0.0068675 | 0.0017212 | 0 | 0 | 1 | 0.99268 | -0.14079 | 0.4 | 1 | 1.1 | 0.9
17 | 1 | 0.0063865 | 0.0016006 | 0 | 0 | 1 | 0.9945 | -0.10561 | 0.4 | 1 | 1.1 | 0.9
49 | 1 | 0 | 0 | 0 | 0 | 1 | 0.99443 | -0.107 | 0.4 | 1 | 1.1 | 0.9
51 | 1 | 0.010872 | 0.0027249 | 0 | 0 | 1 | 0.99411 | -0.1133 | 0.4 | 1 | 1.1 | 0.9
50 | 1 | 0.0060611 | 0.001519 | 0 | 0 | 1 | 0.99429 | -0.10985 | 0.4 | 1 | 1.1 | 0.9
20 | 1 | 0 | 0 | 0 | 0 | 1 | 0.98929 | -0.20603 | 0.4 | 1 | 1.1 | 0.9
21 | 1 | 0.0093835 | 0.0023517 | 0 | 0 | 1 | 0.98916 | -0.20857 | 0.4 | 1 | 1.1 | 0.9
22 | 1 | 0.0080187 | 0.0020097 | 0 | 0 | 1 | 0.98866 | -0.21829 | 0.4 | 1 | 1.1 | 0.9
34 | 1 | 0.013586 | 0.0034051 | 0 | 0 | 1 | 0.98865 | -0.21834 | 0.4 | 1 | 1.1 | 0.9
41 | 1 | 0.017101 | 0.0042858 | 0 | 0 | 1 | 0.98827 | -0.22584 | 0.4 | 1 | 1.1 | 0.9
35 | 1 | 0.0082532 | 0.0020685 | 0 | 0 | 1 | 0.9884 | -0.22335 | 0.4 | 1 | 1.1 | 0.9
29 | 1 | 0.0103 | 0.0025814 | 0 | 0 | 1 | 0.99257 | -0.14304 | 0.4 | 1 | 1.1 | 0.9

## generator_data
GEN_BUS | PG | QG | QMAX | QMIN | VG | MBASE | GEN_STATUS | PMAX | PMIN
28 | 0.26545 | 0.067185 | 10 | -10 | 1 | 100 | 1 | 10 | 0

## branch_data
F_BUS | T_BUS | BR_R | BR_X | BR_B | RATE_A | RATE_B | RATE_C | TAP | SHIFT | BR_STATUS | ANGMIN | ANGMAX | P_in | Q_in | P_out | Q_out
1 | 2 | 0.61598 | 0.39423 | 1.0344e-09 | 0 | 0 | 0 | 0 | 0 | 1 | -90 | 90 | 0.0035668 | 0.00089385 | -0.0035667 | -0.00089389
1 | 3 | 0.12693 | 0.081235 | 2.1315e-10 | 0 | 0 | 0 | 0 | 0 | 1 | -90 | 90 | -0.010181 | -0.0025516 | 0.010181 | 0.0025517
3 | 4 | 0.98675 | 0.63152 | 1.657e-09 | 0 | 0 | 0 | 0 | 0 | 1 | -90 | 90 | -0.016167 | -0.0040518 | 0.01617 | 0.0040534
4 | 5 | 1.9433 | 1.2437 | 3.2633e-09 | 0 | 0 | 0 | 0 | 0 | 1 | -90 | 90 | -0.094828 | -0.023849 | 0.095016 | 0.023969
4 | 6 | 0.29154 | 0.18659 | 4.8958e-10 | 0 | 0 | 0 | 0 | 0 | 1 | -90 | 90 | 0.078658 | 0.019795 | -0.078639 | -0.019783
28 | 7 | 3.9767 | 2.5451 | 6.678e-09 | 0 | 0 | 0 | 0 | 0 | 1 | -90 | 90 | 0.11968 | 0.030388 | -0.11907 | -0.030001
28 | 27 | 0.83493 | 0.53436 | 1.4021e-09 | 0 | 0 | 0 | 0 | 0 | 1 | -90 | 90 | 0.13273 | 0.033531 | -0.13258 | -0.033431
7 | 5 | 0.045533 | 0.029141 | 7.6462e-11 | 0 | 0 | 0 | 0 | 0 | 1 | -90 | 90 | 0.10858 | 0.027371 | -0.10858 | -0.027368
27 | 15 | 1.2229 | 0.78265 | 2.0536e-09 | 0 | 0 | 0 | 0 | 0 | 1 | -90 | 90 | 0.12592 | 0.031762 | -0.12571 | -0.031629
6 | 18 | 0.82423 | 0.52751 | 1.3841e-09 | 0 | 0 | 0 | 0 | 0 | 1 | -90 | 90 | 0.073373 | 0.018463 | -0.073325 | -0.018433
18 | 19 | 1.0277 | 0.65774 | 1.7258e-09 | 0 | 0 | 0 | 0 | 0 | 1 | -90 | 90 | 0.066544 | 0.016733 | -0.066495 | -0.016702
19 | 20 | 1.8014 | 1.1529 | 3.025e-09 | 0 | 0 | 0 | 0 | 0 | 1 | -90 | 90 | 0.056441 | 0.014182 | -0.056379 | -0.014143
8 | 9 | 0.72043 | 0.46107 | 1.2098e-09 | 0 | 0 | 0 | 0 | 0 | 1 | -90 | 90 | 0.060305 | 0.015164 | -0.060277 | -0.015147
8 | 10 | 1.0452 | 0.66894 | 1.7552e-09 | 0 | 0 | 0 | 0 | 0 | 1 | -90 | 90 | -0.069424 | -0.01745 | 0.069479 | 0.017484
9 | 11 | 1.0129 | 0.64828 | 1.701e-09 | 0 | 0 | 0 | 0 | 0 | 1 | -90 | 90 | 0.014491 | 0.0036327 | -0.014489 | -0.0036314
9 | 13 | 3.0889 | 1.9769 | 5.1871e-09 | 0 | 0 | 0 | 0 | 0 | 1 | -90 | 90 | 0.045786 | 0.011514 | -0.045717 | -0.01147
10 | 14 | 1.2782 | 0.81808 | 2.1465e-09 | 0 | 0 | 0 | 0 | 0 | 1 | -90 | 90 | 0.047622 | 0.011957 | -0.047591 | -0.011938
10 | 15 | 0.52247 | 0.33438 | 8.7736e-10 | 0 | 0 | 0 | 0 | 0 | 1 | -90 | 90 | -0.1171 | -0.029442 | 0.11718 | 0.029491
11 | 26 | 2.1175 | 1.3552 | 3.5559e-09 | 0 | 0 | 0 | 0 | 0 | 1 | -90 | 90 | 0.0082352 | 0.0020642 | -0.0082337 | -0.0020636
13 | 31 | 1.3345 | 0.85409 | 2.241e-09 | 0 | 0 | 0 | 0 | 0 | 1 | -90 | 90 | 0.025397 | 0.0063695 | -0.025388 | -0.0063638
13 | 12 | 3.654 | 2.3386 | 6.1361e-09 | 0 | 0 | 0 | 0 | 0 | 1 | -90 | 90 | 0.02032 | 0.0051004 | -0.020303 | -0.0050906
14 | 16 | 0.40979 | 0.26227 | 6.8815e-10 | 0 | 0 | 0 | 0 | 0 | 1 | -90 | 90 | 0.040768 | 0.010227 | -0.04076 | -0.010223
12 | 67 | 1.6966 | 1.0858 | 2.8491e-09 | 0 | 0 | 0 | 0 | 0 | 1 | -90 | 90 | 0.0080287 | 0.0020124 | -0.0080275 | -0.0020119
12 | 24 | 1.283 | 0.82115 | 2.1546e-09 | 0 | 0 | 0 | 0 | 0 | 1 | -90 | 90 | 0.012275 | 0.0030782 | -0.012273 | -0.0030771
24 | 23 | 2.8387 | 1.8167 | 4.7669e-09 | 0 | 0 | 0 | 0 | 0 | 1 | -90 | 90 | 0.012273 | 0.0030771 | -0.012268 | -0.0030746
31 | 30 | 0.64118 | 0.41035 | 1.0767e-09 | 0 | 0 | 0 | 0 | 0 | 1 | -90 | 90 | 0.01717 | 0.0043043 | -0.017168 | -0.0043031
16 | 17 | 2.942 | 1.8829 | 4.9404e-09 | 0 | 0 | 0 | 0 | 0 | 1 | -90 | 90 | 0.023342 | 0.0058576 | -0.023325 | -0.005847
30 | 29 | 0.96441 | 0.61722 | 1.6195e-09 | 0 | 0 | 0 | 0 | 0 | 1 | -90 | 90 | 0.010301 | 0.0025819 | -0.0103 | -0.0025814
17 | 49 | 0.36533 | 0.23381 | 6.1348e-10 | 0 | 0 | 0 | 0 | 0 | 1 | -90 | 90 | 0.016939 | 0.0042464 | -0.016938 | -0.0042458
49 | 51 | 2.5659 | 1.6422 | 4.3089e-09 | 0 | 0 | 0 | 0 | 0 | 1 | -90 | 90 | 0.010876 | 0.0027266 | -0.010872 | -0.0027249
49 | 50 | 2.0791 | 1.3306 | 3.4913e-09 | 0 | 0 | 0 | 0 | 0 | 1 | -90 | 90 | 0.0060619 | 0.0015192 | -0.006061 | -0.001519
20 | 21 | 0.35685 | 0.22838 | 5.9925e-10 | 0 | 0 | 0 | 0 | 0 | 1 | -90 | 90 | 0.031239 | 0.0078346 | -0.031235 | -0.0078323
20 | 22 | 2.1391 | 1.369 | 3.5921e-09 | 0 | 0 | 0 | 0 | 0 | 1 | -90 | 90 | 0.02514 | 0.0063082 | -0.025126 | -0.0062992
21 | 34 | 1.9593 | 1.254 | 3.2903e-09 | 0 | 0 | 0 | 0 | 0 | 1 | -90 | 90 | 0.021852 | 0.0054805 | -0.021842 | -0.0054744
22 | 41 | 1.9323 | 1.2367 | 3.2448e-09 | 0 | 0 | 0 | 0 | 0 | 1 | -90 | 90 | 0.017107 | 0.0042895 | -0.017101 | -0.0042859
34 | 35 | 2.6612 | 1.7032 | 4.4688e-09 | 0 | 0 | 0 | 0 | 0 | 1 | -90 | 90 | 0.0082552 | 0.0020693 | -0.0082532 | -0.0020685