## bus_data
BUS_I | BUS_TYPE | Pd | Qd | Gs | Bs | area | Vm | Va | baseKV | zone | Vmax | Vmin
32 | 1 | 0.012702 | 0.0031834 | 0 | 0 | 1 | 0.97122 | -0.55513 | 0.4 | 1 | 1.1 | 0.9
46 | 1 | 0.010488 | 0.0026286 | 0 | 0 | 1 | 0.97123 | -0.55478 | 0.4 | 1 | 1.1 | 0.9
33 | 1 | 0 | 0 | 0 | 0 | 1 | 0.97348 | -0.51061 | 0.4 | 1 | 1.1 | 0.9
63 | 1 | 0 | 0 | 0 | 0 | 1 | 0.97374 | -0.50535 | 0.4 | 1 | 1.1 | 0.9
65 | 1 | 0.012863 | 0.0032237 | 0 | 0 | 1 | 0.97323 | -0.51549 | 0.4 | 1 | 1.1 | 0.9
36 | 1 | 0.0015943 | 0.00039956 | 0 | 0 | 1 | 0.99173 | -0.15684 | 0.4 | 1 | 1.1 | 0.9
37 | 1 | 0 | 0 | 0 | 0 | 1 | 0.99177 | -0.15589 | 0.4 | 1 | 1.1 | 0.9
39 | 1 | 0 | 0 | 0 | 0 | 1 | 0.99014 | -0.18701 | 0.4 | 1 | 1.1 | 0.9
40 | 1 | 0 | 0 | 0 | 0 | 1 | 0.99469 | -0.10041 | 0.4 | 1 | 1.1 | 0.9
60 | 1 | 0.0066812 | 0.0016745 | 0 | 0 | 1 | 0.98852 | -0.21815 | 0.4 | 1 | 1.1 | 0.9
58 | 1 | 0.0067677 | 0.0016961 | 0 | 0 | 1 | 0.98982 | -0.19339 | 0.4 | 1 | 1.1 | 0.9
55 | 1 | 0 | 0 | 0 | 0 | 1 | 0.99343 | -0.12472 | 0.4 | 1 | 1.1 | 0.9
52 | 1 | 0.011669 | 0.0029245 | 0 | 0 | 1 | 0.99589 | -0.077688 | 0.4 | 1 | 1.1 | 0.9
42 | 1 | 0.019581 | 0.0049075 | 0 | 0 | 1 | 0.97271 | -0.52566 | 0.4 | 1 | 1.1 | 0.9
43 | 1 | 0.012251 | 0.0030704 | 0 | 0 | 1 | 0.97425 | -0.49517 | 0.4 | 1 | 1.1 | 0.9
44 | 1 | 0.006955 | 0.0017431 | 0 | 0 | 1 | 0.97177 | -0.5442 | 0.4 | 1 | 1.1 | 0.9
45 | 1 | 0 | 0 | 0 | 0 | 1 | 0.97671 | -0.44697 | 0.4 | 1 | 1.1 | 0.9
47 | 1 | 0.01303 | 0.0032657 | 0 | 0 | 1 | 0.97984 | -0.38574 | 0.4 | 1 | 1.1 | 0.9
48 | 1 | 0 | 0 | 0 | 0 | 1 | 0.97461 | -0.48832 | 0.4 | 1 | 1.1 | 0.9
62 | 1 | 0.01751 | 0.0043884 | 0 | 0 | 1 | 0.98571 | -0.27215 | 0.4 | 1 | 1.1 | 0.9
64 | 1 | 0.021255 | 0.0053271 | 0 | 0 | 1 | 0.97424 | -0.49556 | 0.4 | 1 | 1.1 | 0.9
53 | 1 | 0.014983 | 0.003755 | 0 | 0 | 1 | 0.99888 | -0.021074 | 0.4 | 1 | 1.1 | 0.9
54 | 3 | 0.016583 | 0.0041561 | 0 | 0 | 1 | 1 | 0 | 0.4 | 1 | 1.1 | 0.9
61 | 1 | 0.0094029 | 0.0023566 | 0 | 0 | 1 | 0.99221 | -0.14832 | 0.4 | 1 | 1.1 | 0.9
56 | 1 | 0.0012896 | 0.0003232 | 0 | 0 | 1 | 0.98979 | -0.19394 | 0.4 | 1 | 1.1 | 0.9
57 | 1 | 0 | 0 | 0 | 0 | 1 | 0.9898 | -0.19375 | 0.4 | 1 | 1.1 | 0.9
70 | 1 | 0.012188 | 0.0030546 | 0 | 0 | 1 | 0.99108 | -0.17015 | 0.4 | 1 | 1.1 | 0.9
66 | 1 | 0.0062461 | 0.0015654 | 0 | 0 | 1 | 0.97362 | -0.50776 | 0.4 | 1 | 1.1 | 0.9
68 | 1 | 0.015687 | 0.0039316 | 0 | 0 | 1 | 0.99002 | -0.19077 | 0.4 | 1 | 1.1 | 0.9
69 | 1 | 0 | 0 | 0 | 0 | 1 | 0.99072 | -0.1772 | 0.4 | 1 | 1.1 | 0.9

## generator_data
GEN_BUS | PG | QG | QMAX | QMIN | VG | MBASE | GEN_STATUS | PMAX | PMIN
54 | 0.23334 | 0.059874 | 10 | -10 | 1 | 100 | 1 | 10 | 0

## branch_data
F_BUS | T_BUS | BR_R | BR_X | BR_B | RATE_A | RATE_B | RATE_C | TAP | SHIFT | BR_STATUS | ANGMIN | ANGMAX | P_in | Q_in | P_out | Q_out
32 | 46 | 0.11704 | 0.074906 | 1.9654e-10 | 0 | 0 | 0 | 0 | 0 | 1 | -90 | 90 | -0.012701 | -0.0031835 | 0.012702 | 0.0031837
46 | 44 | 1.9308 | 1.2357 | 3.2424e-09 | 0 | 0 | 0 | 0 | 0 | 1 | -90 | 90 | -0.02319 | -0.0058124 | 0.023201 | 0.0058196
33 | 63 | 1.7373 | 1.1119 | 2.9173e-09 | 0 | 0 | 0 | 0 | 0 | 1 | -90 | 90 | -0.012865 | -0.0032255 | 0.012869 | 0.0032273
33 | 65 | 1.6105 | 1.0307 | 2.7044e-09 | 0 | 0 | 0 | 0 | 0 | 1 | -90 | 90 | 0.012865 | 0.0032255 | -0.012862 | -0.0032239
63 | 66 | 1.6385 | 1.0487 | 2.7515e-09 | 0 | 0 | 0 | 0 | 0 | 1 | -90 | 90 | 0.0062467 | 0.0015657 | -0.0062459 | -0.0015655
63 | 48 | 3.7915 | 2.4265 | 6.3669e-09 | 0 | 0 | 0 | 0 | 0 | 1 | -90 | 90 | -0.019115 | -0.004793 | 0.019131 | 0.0048023
36 | 37 | 2.6236 | 1.6791 | 4.4057e-09 | 0 | 0 | 0 | 0 | 0 | 1 | -90 | 90 | -0.0015943 | -0.00039956 | 0.0015943 | 0.00039917
37 | 39 | 0.92781 | 0.5938 | 3.1161e-09 | 0 | 0 | 0 | 0 | 0 | 1 | -90 | 90 | 0.14971 | 0.038328 | -0.14948 | -0.038184
37 | 40 | 1.6439 | 1.0521 | 5.5211e-09 | 0 | 0 | 0 | 0 | 0 | 1 | -90 | 90 | -0.1513 | -0.038727 | 0.15171 | 0.038987
39 | 60 | 0.9788 | 0.62643 | 3.2873e-09 | 0 | 0 | 0 | 0 | 0 | 1 | -90 | 90 | 0.14143 | 0.036164 | -0.14121 | -0.036028
39 | 58 | 3.481 | 2.2278 | 5.8455e-09 | 0 | 0 | 0 | 0 | 0 | 1 | -90 | 90 | 0.0080598 | 0.0020201 | -0.0080573 | -0.0020191
40 | 55 | 2.8878 | 1.8482 | 4.8494e-09 | 0 | 0 | 0 | 0 | 0 | 1 | -90 | 90 | 0.037408 | 0.0094235 | -0.037365 | -0.0093962
40 | 52 | 0.54089 | 0.34617 | 1.8166e-09 | 0 | 0 | 0 | 0 | 0 | 1 | -90 | 90 | -0.18912 | -0.048411 | 0.18933 | 0.048544
60 | 62 | 1.7747 | 1.1358 | 5.9603e-09 | 0 | 0 | 0 | 0 | 0 | 1 | -90 | 90 | 0.13453 | 0.034354 | -0.13418 | -0.03413
58 | 57 | 1.1963 | 0.76561 | 2.0088e-09 | 0 | 0 | 0 | 0 | 0 | 1 | -90 | 90 | 0.0012896 | 0.00032292 | -0.0012896 | -0.0003231
55 | 61 | 2.7974 | 1.7903 | 4.6976e-09 | 0 | 0 | 0 | 0 | 0 | 1 | -90 | 90 | 0.037365 | 0.0093962 | -0.037322 | -0.0093697
52 | 53 | 1.2737 | 0.81518 | 4.2778e-09 | 0 | 0 | 0 | 0 | 0 | 1 | -90 | 90 | -0.201 | -0.051468 | 0.20155 | 0.051822
42 | 43 | 2.6038 | 1.6664 | 4.3725e-09 | 0 | 0 | 0 | 0 | 0 | 1 | -90 | 90 | -0.049763 | -0.012487 | 0.049836 | 0.012533
42 | 44 | 2.6061 | 1.6679 | 4.3763e-09 | 0 | 0 | 0 | 0 | 0 | 1 | -90 | 90 | 0.030183 | 0.0075794 | -0.030156 | -0.0075627
43 | 45 | 3.3175 | 2.1232 | 5.5709e-09 | 0 | 0 | 0 | 0 | 0 | 1 | -90 | 90 | -0.062087 | -0.015603 | 0.06223 | 0.015694
45 | 47 | 2.5662 | 1.6423 | 4.3093e-09 | 0 | 0 | 0 | 0 | 0 | 1 | -90 | 90 | -0.1027 | -0.025878 | 0.103 | 0.026071
45 | 48 | 4.3705 | 2.7971 | 7.3393e-09 | 0 | 0 | 0 | 0 | 0 | 1 | -90 | 90 | 0.040473 | 0.010184 | -0.040393 | -0.010134
47 | 62 | 4.2623 | 2.7279 | 7.1575e-09 | 0 | 0 | 0 | 0 | 0 | 1 | -90 | 90 | -0.11603 | -0.029336 | 0.11667 | 0.029742
48 | 64 | 1.4502 | 0.9281 | 2.4352e-09 | 0 | 0 | 0 | 0 | 0 | 1 | -90 | 90 | 0.021262 | 0.0053317 | -0.021255 | -0.0053273
53 | 54 | 0.44263 | 0.28328 | 1.4866e-09 | 0 | 0 | 0 | 0 | 0 | 1 | -90 | 90 | -0.21653 | -0.055577 | 0.21675 | 0.055718
61 | 70 | 3.4516 | 2.2091 | 5.7962e-09 | 0 | 0 | 0 | 0 | 0 | 1 | -90 | 90 | 0.02792 | 0.0070131 | -0.027891 | -0.0069951
56 | 57 | 0.66032 | 0.42261 | 1.1089e-09 | 0 | 0 | 0 | 0 | 0 | 1 | -90 | 90 | -0.0012896 | -0.00032321 | 0.0012896 | 0.0003231
70 | 69 | 1.9755 | 1.2643 | 3.3173e-09 | 0 | 0 | 0 | 0 | 0 | 1 | -90 | 90 | 0.015702 | 0.0039405 | -0.015697 | -0.0039374
68 | 69 | 3.8038 | 2.4345 | 6.3877e-09 | 0 | 0 | 0 | 0 | 0 | 1 | -90 | 90 | -0.015687 | -0.0039316 | 0.015697 | 0.0039374