## bus_data
BUS_I | BUS_TYPE | Pd | Qd | Gs | Bs | area | Vm | Va | baseKV | zone | Vmax | Vmin
1 | 1 | 0.052027 | 0.013039 | 0 | 0 | 1 | 0.99105 | -0.17222 | 0.4 | 1 | 1.1 | 0.9
2 | 1 | 0 | 0 | 0 | 0 | 1 | 0.99229 | -0.14825 | 0.4 | 1 | 1.1 | 0.9
6 | 1 | 0 | 0 | 0 | 0 | 1 | 0.99333 | -0.12813 | 0.4 | 1 | 1.1 | 0.9
4 | 3 | 0 | 0 | 0 | 0 | 1 | 1 | 0 | 0.4 | 1 | 1.1 | 0.9
15 | 1 | 0.019393 | 0.0048604 | 0 | 0 | 1 | 0.99918 | -0.015738 | 0.4 | 1 | 1.1 | 0.9
7 | 1 | 0 | 0 | 0 | 0 | 1 | 0.99789 | -0.040448 | 0.4 | 1 | 1.1 | 0.9
12 | 1 | 0.0055346 | 0.0013871 | 0 | 0 | 1 | 0.99705 | -0.056367 | 0.4 | 1 | 1.1 | 0.9
5 | 1 | 0 | 0 | 0 | 0 | 1 | 0.99569 | -0.082596 | 0.4 | 1 | 1.1 | 0.9
13 | 1 | 0 | 0 | 0 | 0 | 1 | 0.99561 | -0.084174 | 0.4 | 1 | 1.1 | 0.9
14 | 1 | 0 | 0 | 0 | 0 | 1 | 0.99544 | -0.087441 | 0.4 | 1 | 1.1 | 0.9
20 | 1 | 0.015619 | 0.0039144 | 0 | 0 | 1 | 0.99439 | -0.10754 | 0.4 | 1 | 1.1 | 0.9
8 | 1 | 0 | 0 | 0 | 0 | 1 | 0.99688 | -0.059902 | 0.4 | 1 | 1.1 | 0.9
11 | 1 | 0.055746 | 0.013971 | 0 | 0 | 1 | 0.99758 | -0.046505 | 0.4 | 1 | 1.1 | 0.9
9 | 1 | 0.060675 | 0.015207 | 0 | 0 | 1 | 0.99594 | -0.07797 | 0.4 | 1 | 1.1 | 0.9
16 | 1 | 0.0065866 | 0.0016508 | 0 | 0 | 1 | 0.99548 | -0.086661 | 0.4 | 1 | 1.1 | 0.9
21 | 1 | 0.007248 | 0.0018165 | 0 | 0 | 1 | 0.99534 | -0.089276 | 0.4 | 1 | 1.1 | 0.9
10 | 1 | 0.067072 | 0.01681 | 0 | 0 | 1 | 0.99542 | -0.088045 | 0.4 | 1 | 1.1 | 0.9
17 | 1 | 0 | 0 | 0 | 0 | 1 | 0.99515 | -0.09302 | 0.4 | 1 | 1.1 | 0.9
19 | 1 | 0.0074236 | 0.0018605 | 0 | 0 | 1 | 0.99498 | -0.096213 | 0.4 | 1 | 1.1 | 0.9

## generator_data
GEN_BUS | PG | QG | QMAX | QMIN | VG | MBASE | GEN_STATUS | PMAX | PMIN
4 | 0.29859 | 0.075322 | 10 | -10 | 1 | 100 | 1 | 10 | 0

## branch_data
F_BUS | T_BUS | BR_R | BR_X | BR_B | RATE_A | RATE_B | RATE_C | TAP | SHIFT | BR_STATUS | ANGMIN | ANGMAX | P_in | Q_in | P_out | Q_out
1 | 2 | 2.0305 | 1.2995 | 3.4098e-09 | 0 | 0 | 0 | 0 | 0 | 1 | -90 | 90 | -0.052027 | -0.013039 | 0.052087 | 0.013077
2 | 6 | 1.7086 | 1.0935 | 2.8692e-09 | 0 | 0 | 0 | 0 | 0 | 1 | -90 | 90 | -0.052087 | -0.013077 | 0.052137 | 0.013109
6 | 20 | 1.7523 | 1.1215 | 2.9426e-09 | 0 | 0 | 0 | 0 | 0 | 1 | -90 | 90 | -0.052137 | -0.013109 | 0.052188 | 0.013141
4 | 15 | 3.6344 | 2.326 | 6.1031e-09 | 0 | 0 | 0 | 0 | 0 | 1 | -90 | 90 | 0.019408 | 0.0048691 | -0.019393 | -0.0048604
4 | 7 | 0.98598 | 0.63102 | 3.3114e-09 | 0 | 0 | 0 | 0 | 0 | 1 | -90 | 90 | 0.18413 | 0.046392 | -0.18377 | -0.046165
4 | 12 | 2.6673 | 1.7071 | 4.4791e-09 | 0 | 0 | 0 | 0 | 0 | 1 | -90 | 90 | 0.095057 | 0.024061 | -0.094801 | -0.023898
7 | 8 | 0.67903 | 0.43458 | 1.1403e-09 | 0 | 0 | 0 | 0 | 0 | 1 | -90 | 90 | 0.12801 | 0.032183 | -0.12789 | -0.032107
7 | 11 | 0.48484 | 0.3103 | 8.1417e-10 | 0 | 0 | 0 | 0 | 0 | 1 | -90 | 90 | 0.055762 | 0.013982 | -0.055746 | -0.013971
12 | 5 | 1.3127 | 0.84013 | 2.2044e-09 | 0 | 0 | 0 | 0 | 0 | 1 | -90 | 90 | 0.089266 | 0.02251 | -0.089154 | -0.022439
5 | 13 | 0.50039 | 0.32025 | 8.4029e-10 | 0 | 0 | 0 | 0 | 0 | 1 | -90 | 90 | 0.014016 | 0.003514 | -0.014015 | -0.0035134
5 | 14 | 0.28742 | 0.18395 | 4.8266e-10 | 0 | 0 | 0 | 0 | 0 | 1 | -90 | 90 | 0.075138 | 0.018925 | -0.075121 | -0.018914
13 | 16 | 0.78857 | 0.50468 | 1.3242e-09 | 0 | 0 | 0 | 0 | 0 | 1 | -90 | 90 | 0.014015 | 0.0035134 | -0.014014 | -0.0035125
14 | 21 | 1.1243 | 0.71954 | 1.888e-09 | 0 | 0 | 0 | 0 | 0 | 1 | -90 | 90 | 0.0072486 | 0.0018167 | -0.007248 | -0.0018165
14 | 20 | 1.3182 | 0.84364 | 2.2136e-09 | 0 | 0 | 0 | 0 | 0 | 1 | -90 | 90 | 0.067872 | 0.017097 | -0.067807 | -0.017056
8 | 9 | 0.62942 | 0.40283 | 1.057e-09 | 0 | 0 | 0 | 0 | 0 | 1 | -90 | 90 | 0.12789 | 0.032107 | -0.12778 | -0.032037
9 | 10 | 0.66753 | 0.42722 | 1.121e-09 | 0 | 0 | 0 | 0 | 0 | 1 | -90 | 90 | 0.067105 | 0.01683 | -0.067072 | -0.01681
16 | 17 | 3.8024 | 2.4335 | 6.3852e-09 | 0 | 0 | 0 | 0 | 0 | 1 | -90 | 90 | 0.007427 | 0.0018617 | -0.0074247 | -0.0018609
17 | 19 | 1.9092 | 1.2219 | 3.2061e-09 | 0 | 0 | 0 | 0 | 0 | 1 | -90 | 90 | 0.0074247 | 0.0018609 | -0.0074236 | -0.0018605