## bus_data
BUS_I | BUS_TYPE | Pd | Qd | Gs | Bs | area | Vm | Va | baseKV | zone | Vmax | Vmin
1 | 1 | 0.052517 | 0.013162 | 0 | 0 | 1 | 0.99272 | -0.1399 | 0.4 | 1 | 1.1 | 0.9
2 | 1 | 0.083732 | 0.020985 | 0 | 0 | 1 | 0.99471 | -0.10135 | 0.4 | 1 | 1.1 | 0.9
3 | 1 | 0.086926 | 0.021786 | 0 | 0 | 1 | 0.99099 | -0.17327 | 0.4 | 1 | 1.1 | 0.9
4 | 1 | 0.051089 | 0.012804 | 0 | 0 | 1 | 0.99474 | -0.10079 | 0.4 | 1 | 1.1 | 0.9
5 | 1 | 0 | 0 | 0 | 0 | 1 | 0.99645 | -0.067947 | 0.4 | 1 | 1.1 | 0.9
6 | 1 | 0 | 0 | 0 | 0 | 1 | 0.99633 | -0.070279 | 0.4 | 1 | 1.1 | 0.9
7 | 3 | 0.092226 | 0.023114 | 0 | 0 | 1 | 1 | 0 | 0.4 | 1 | 1.1 | 0.9
9 | 1 | 0 | 0 | 0 | 0 | 1 | 0.98829 | -0.2251 | 0.4 | 1 | 1.1 | 0.9
13 | 1 | 0.012286 | 0.0030791 | 0 | 0 | 1 | 0.99631 | -0.070644 | 0.4 | 1 | 1.1 | 0.9
10 | 1 | 0 | 0 | 0 | 0 | 1 | 0.99955 | -0.0086828 | 0.4 | 1 | 1.1 | 0.9
14 | 1 | 0.079105 | 0.019826 | 0 | 0 | 1 | 0.98726 | -0.24507 | 0.4 | 1 | 1.1 | 0.9
11 | 1 | 0.087025 | 0.021811 | 0 | 0 | 1 | 0.99908 | -0.017748 | 0.4 | 1 | 1.1 | 0.9
12 | 1 | 0.064394 | 0.016139 | 0 | 0 | 1 | 0.99857 | -0.027581 | 0.4 | 1 | 1.1 | 0.9

## generator_data
GEN_BUS | PG | QG | QMAX | QMIN | VG | MBASE | GEN_STATUS | PMAX | PMIN
7 | 0.61217 | 0.15454 | 10 | -10 | 1 | 100 | 1 | 10 | 0

## branch_data
F_BUS | T_BUS | BR_R | BR_X | BR_B | RATE_A | RATE_B | RATE_C | TAP | SHIFT | BR_STATUS | ANGMIN | ANGMAX | P_in | Q_in | P_out | Q_out
1 | 2 | 1.2237 | 0.78317 | 2.0549e-09 | 0 | 0 | 0 | 0 | 0 | 1 | -90 | 90 | -0.13958 | -0.035036 | 0.13984 | 0.035201
1 | 3 | 1.6927 | 1.0833 | 2.8425e-09 | 0 | 0 | 0 | 0 | 0 | 1 | -90 | 90 | 0.087065 | 0.021874 | -0.086926 | -0.021786
2 | 4 | 0.011061 | 0.0070788 | 3.7147e-11 | 0 | 0 | 0 | 0 | 0 | 1 | -90 | 90 | -0.22357 | -0.056186 | 0.22358 | 0.05619
4 | 5 | 0.53211 | 0.34055 | 2.6807e-09 | 0 | 0 | 0 | 0 | 0 | 1 | -90 | 90 | -0.27467 | -0.068994 | 0.2751 | 0.069269
5 | 6 | 0.84484 | 0.5407 | 1.4187e-09 | 0 | 0 | 0 | 0 | 0 | 1 | -90 | 90 | 0.012287 | 0.0030799 | -0.012286 | -0.0030792
5 | 7 | 0.82995 | 0.53117 | 4.1811e-09 | 0 | 0 | 0 | 0 | 0 | 1 | -90 | 90 | -0.36716 | -0.092604 | 0.36836 | 0.093371
5 | 9 | 8.7688 | 5.6121 | 1.4725e-08 | 0 | 0 | 0 | 0 | 0 | 1 | -90 | 90 | 0.079779 | 0.020255 | -0.07918 | -0.019874
6 | 13 | 0.1322 | 0.084609 | 2.22e-10 | 0 | 0 | 0 | 0 | 0 | 1 | -90 | 90 | 0.012286 | 0.0030792 | -0.012286 | -0.0030791
7 | 10 | 0.25692 | 0.16443 | 1.2943e-09 | 0 | 0 | 0 | 0 | 0 | 1 | -90 | 90 | 0.15158 | 0.03805 | -0.15151 | -0.03801
9 | 14 | 1.1043 | 0.70675 | 1.8544e-09 | 0 | 0 | 0 | 0 | 0 | 1 | -90 | 90 | 0.07918 | 0.019874 | -0.079105 | -0.019826
10 | 11 | 0.26798 | 0.17151 | 9.0002e-10 | 0 | 0 | 0 | 0 | 0 | 1 | -90 | 90 | 0.15151 | 0.03801 | -0.15145 | -0.037968
11 | 12 | 0.68288 | 0.43704 | 1.1467e-09 | 0 | 0 | 0 | 0 | 0 | 1 | -90 | 90 | 0.064424 | 0.016158 | -0.064394 | -0.016139