## bus_data
BUS_I | BUS_TYPE | Pd | Qd | Gs | Bs | area | Vm | Va | baseKV | zone | Vmax | Vmin
1 | 1 | 0.0048678 | 0.00122 | 0 | 0 | 1 | 0.97657 | -0.45203 | 0.4 | 1 | 1.1 | 0.9
2 | 1 | 0 | 0 | 0 | 0 | 1 | 0.97663 | -0.45093 | 0.4 | 1 | 1.1 | 0.9
4 | 1 | 0 | 0 | 0 | 0 | 1 | 0.97665 | -0.45059 | 0.4 | 1 | 1.1 | 0.9
3 | 1 | 0 | 0 | 0 | 0 | 1 | 0.97777 | -0.42842 | 0.4 | 1 | 1.1 | 0.9
5 | 1 | 0.011332 | 0.0028401 | 0 | 0 | 1 | 0.97747 | -0.43446 | 0.4 | 1 | 1.1 | 0.9
6 | 1 | 0.0076722 | 0.0019228 | 0 | 0 | 1 | 0.97771 | -0.42972 | 0.4 | 1 | 1.1 | 0.9
7 | 1 | 0.012824 | 0.0032139 | 0 | 0 | 1 | 0.98024 | -0.38018 | 0.4 | 1 | 1.1 | 0.9
8 | 1 | 0.0038242 | 0.00095842 | 0 | 0 | 1 | 0.97707 | -0.44226 | 0.4 | 1 | 1.1 | 0.9
15 | 1 | 0.0074395 | 0.0018645 | 0 | 0 | 1 | 0.9764 | -0.45548 | 0.4 | 1 | 1.1 | 0.9
9 | 1 | 0.0055216 | 0.0013838 | 0 | 0 | 1 | 0.97698 | -0.44406 | 0.4 | 1 | 1.1 | 0.9
10 | 1 | 0.0088755 | 0.0022244 | 0 | 0 | 1 | 0.9822 | -0.34196 | 0.4 | 1 | 1.1 | 0.9
11 | 1 | 0.0063128 | 0.0015821 | 0 | 0 | 1 | 0.97596 | -0.46411 | 0.4 | 1 | 1.1 | 0.9
12 | 1 | 0.0052957 | 0.0013272 | 0 | 0 | 1 | 0.97612 | -0.46087 | 0.4 | 1 | 1.1 | 0.9
14 | 1 | 0.006577 | 0.0016483 | 0 | 0 | 1 | 0.97626 | -0.45818 | 0.4 | 1 | 1.1 | 0.9
16 | 1 | 0.0041292 | 0.0010349 | 0 | 0 | 1 | 0.97694 | -0.44481 | 0.4 | 1 | 1.1 | 0.9
17 | 1 | 0.0058353 | 0.0014625 | 0 | 0 | 1 | 0.98373 | -0.3122 | 0.4 | 1 | 1.1 | 0.9
40 | 1 | 0.0064227 | 0.0016097 | 0 | 0 | 1 | 0.97667 | -0.45014 | 0.4 | 1 | 1.1 | 0.9
18 | 1 | 0.0041334 | 0.0010359 | 0 | 0 | 1 | 0.98582 | -0.27166 | 0.4 | 1 | 1.1 | 0.9
39 | 1 | 0.01173 | 0.0029397 | 0 | 0 | 1 | 0.97663 | -0.4509 | 0.4 | 1 | 1.1 | 0.9
19 | 1 | 0 | 0 | 0 | 0 | 1 | 0.98676 | -0.25354 | 0.4 | 1 | 1.1 | 0.9
84 | 1 | 0.0085064 | 0.0021319 | 0 | 0 | 1 | 0.98731 | -0.24294 | 0.4 | 1 | 1.1 | 0.9
83 | 1 | 0.0046342 | 0.0011614 | 0 | 0 | 1 | 0.98653 | -0.25802 | 0.4 | 1 | 1.1 | 0.9
85 | 1 | 0.001949 | 0.00048846 | 0 | 0 | 1 | 0.98768 | -0.23576 | 0.4 | 1 | 1.1 | 0.9
68 | 1 | 0 | 0 | 0 | 0 | 1 | 0.98836 | -0.22269 | 0.4 | 1 | 1.1 | 0.9
86 | 1 | 0.0037918 | 0.0009503 | 0 | 0 | 1 | 0.98812 | -0.22721 | 0.4 | 1 | 1.1 | 0.9
63 | 1 | 0 | 0 | 0 | 0 | 1 | 0.98862 | -0.21759 | 0.4 | 1 | 1.1 | 0.9
36 | 1 | 0 | 0 | 0 | 0 | 1 | 0.98897 | -0.21089 | 0.4 | 1 | 1.1 | 0.9
37 | 1 | 0.0052108 | 0.001306 | 0 | 0 | 1 | 0.98892 | -0.2118 | 0.4 | 1 | 1.1 | 0.9
65 | 1 | 0.0023843 | 0.00059756 | 0 | 0 | 1 | 0.98957 | -0.19937 | 0.4 | 1 | 1.1 | 0.9
62 | 1 | 0.0045101 | 0.0011303 | 0 | 0 | 1 | 0.98858 | -0.21844 | 0.4 | 1 | 1.1 | 0.9
82 | 1 | 0.010008 | 0.0025083 | 0 | 0 | 1 | 0.98648 | -0.25897 | 0.4 | 1 | 1.1 | 0.9
20 | 1 | 0.0053181 | 0.0013329 | 0 | 0 | 1 | 0.99886 | -0.021925 | 0.4 | 1 | 1.1 | 0.9
21 | 1 | 0.0076009 | 0.001905 | 0 | 0 | 1 | 0.99911 | -0.017099 | 0.4 | 1 | 1.1 | 0.9
22 | 1 | 0.013529 | 0.0033906 | 0 | 0 | 1 | 0.99885 | -0.022181 | 0.4 | 1 | 1.1 | 0.9
23 | 1 | 0.0068161 | 0.0017083 | 0 | 0 | 1 | 0.99918 | -0.01584 | 0.4 | 1 | 1.1 | 0.9
24 | 1 | 0.0069861 | 0.0017509 | 0 | 0 | 1 | 0.99974 | -0.0049399 | 0.4 | 1 | 1.1 | 0.9
25 | 3 | 0.013553 | 0.0033968 | 0 | 0 | 1 | 1 | 0 | 0.4 | 1 | 1.1 | 0.9
26 | 1 | 0.0067499 | 0.0016917 | 0 | 0 | 1 | 0.99889 | -0.021024 | 0.4 | 1 | 1.1 | 0.9
27 | 1 | 0.0080481 | 0.002017 | 0 | 0 | 1 | 0.99681 | -0.060553 | 0.4 | 1 | 1.1 | 0.9
28 | 1 | 0.011345 | 0.0028433 | 0 | 0 | 1 | 0.99664 | -0.063835 | 0.4 | 1 | 1.1 | 0.9
80 | 1 | 0.0094643 | 0.002372 | 0 | 0 | 1 | 0.99464 | -0.10199 | 0.4 | 1 | 1.1 | 0.9
81 | 1 | 0.0097066 | 0.0024327 | 0 | 0 | 1 | 0.99404 | -0.11355 | 0.4 | 1 | 1.1 | 0.9
79 | 1 | 0 | 0 | 0 | 0 | 1 | 0.99378 | -0.11856 | 0.4 | 1 | 1.1 | 0.9
29 | 1 | 0.0068739 | 0.0017228 | 0 | 0 | 1 | 0.99233 | -0.14661 | 0.4 | 1 | 1.1 | 0.9
30 | 1 | 0.0047172 | 0.0011822 | 0 | 0 | 1 | 0.99232 | -0.14674 | 0.4 | 1 | 1.1 | 0.9
31 | 1 | 0 | 0 | 0 | 0 | 1 | 0.9925 | -0.1434 | 0.4 | 1 | 1.1 | 0.9
33 | 1 | 0.0077454 | 0.0019412 | 0 | 0 | 1 | 0.99239 | -0.14553 | 0.4 | 1 | 1.1 | 0.9
34 | 1 | 0.0063156 | 0.0015828 | 0 | 0 | 1 | 0.99274 | -0.13872 | 0.4 | 1 | 1.1 | 0.9
38 | 1 | 0.0065372 | 0.0016384 | 0 | 0 | 1 | 0.99311 | -0.13144 | 0.4 | 1 | 1.1 | 0.9
35 | 1 | 0.012882 | 0.0032285 | 0 | 0 | 1 | 0.97643 | -0.45489 | 0.4 | 1 | 1.1 | 0.9
64 | 1 | 0.0071537 | 0.0017929 | 0 | 0 | 1 | 0.98989 | -0.19317 | 0.4 | 1 | 1.1 | 0.9
78 | 1 | 0.007074 | 0.0017729 | 0 | 0 | 1 | 0.99262 | -0.14078 | 0.4 | 1 | 1.1 | 0.9
41 | 1 | 0.0046936 | 0.0011763 | 0 | 0 | 1 | 0.98397 | -0.30869 | 0.4 | 1 | 1.1 | 0.9
42 | 1 | 0.004148 | 0.0010396 | 0 | 0 | 1 | 0.98376 | -0.31274 | 0.4 | 1 | 1.1 | 0.9
43 | 1 | 0.0044066 | 0.0011044 | 0 | 0 | 1 | 0.98431 | -0.30208 | 0.4 | 1 | 1.1 | 0.9
44 | 1 | 0.0067248 | 0.0016854 | 0 | 0 | 1 | 0.98357 | -0.31645 | 0.4 | 1 | 1.1 | 0.9
45 | 1 | 0.0024443 | 0.0006126 | 0 | 0 | 1 | 0.985 | -0.2886 | 0.4 | 1 | 1.1 | 0.9
46 | 1 | 0.0030251 | 0.00075815 | 0 | 0 | 1 | 0.98355 | -0.31678 | 0.4 | 1 | 1.1 | 0.9
47 | 1 | 0.0039415 | 0.00098782 | 0 | 0 | 1 | 0.98502 | -0.28808 | 0.4 | 1 | 1.1 | 0.9
48 | 1 | 0.005232 | 0.0013113 | 0 | 0 | 1 | 0.98518 | -0.28499 | 0.4 | 1 | 1.1 | 0.9
53 | 1 | 0 | 0 | 0 | 0 | 1 | 0.98614 | -0.26631 | 0.4 | 1 | 1.1 | 0.9
55 | 1 | 0.0074285 | 0.0018618 | 0 | 0 | 1 | 0.98658 | -0.25778 | 0.4 | 1 | 1.1 | 0.9
52 | 1 | 0 | 0 | 0 | 0 | 1 | 0.98601 | -0.26895 | 0.4 | 1 | 1.1 | 0.9
49 | 1 | 0.0042488 | 0.0010648 | 0 | 0 | 1 | 0.98545 | -0.2799 | 0.4 | 1 | 1.1 | 0.9
50 | 1 | 0 | 0 | 0 | 0 | 1 | 0.98562 | -0.27658 | 0.4 | 1 | 1.1 | 0.9
51 | 1 | 0.0072595 | 0.0018194 | 0 | 0 | 1 | 0.98544 | -0.27992 | 0.4 | 1 | 1.1 | 0.9
54 | 1 | 0.0052388 | 0.001313 | 0 | 0 | 1 | 0.98591 | -0.27089 | 0.4 | 1 | 1.1 | 0.9
99 | 1 | 0.0047088 | 0.0011801 | 0 | 0 | 1 | 0.98749 | -0.24012 | 0.4 | 1 | 1.1 | 0.9
95 | 1 | 0.0061131 | 0.0015321 | 0 | 0 | 1 | 0.98816 | -0.22713 | 0.4 | 1 | 1.1 | 0.9
56 | 1 | 0.027289 | 0.0068393 | 0 | 0 | 1 | 0.98699 | -0.24981 | 0.4 | 1 | 1.1 | 0.9
57 | 1 | 0.0059887 | 0.0015009 | 0 | 0 | 1 | 0.98792 | -0.23174 | 0.4 | 1 | 1.1 | 0.9
58 | 1 | 0.0020788 | 0.00052099 | 0 | 0 | 1 | 0.98811 | -0.22804 | 0.4 | 1 | 1.1 | 0.9
59 | 1 | 0.0014019 | 0.00035135 | 0 | 0 | 1 | 0.98829 | -0.2246 | 0.4 | 1 | 1.1 | 0.9
91 | 1 | 0.0055569 | 0.0013927 | 0 | 0 | 1 | 0.98831 | -0.22416 | 0.4 | 1 | 1.1 | 0.9
92 | 1 | 0 | 0 | 0 | 0 | 1 | 0.98923 | -0.20635 | 0.4 | 1 | 1.1 | 0.9
60 | 1 | 0.0046982 | 0.0011775 | 0 | 0 | 1 | 0.9884 | -0.22184 | 0.4 | 1 | 1.1 | 0.9
61 | 1 | 0.0036728 | 0.0009205 | 0 | 0 | 1 | 0.98847 | -0.22049 | 0.4 | 1 | 1.1 | 0.9
66 | 1 | 0.0048066 | 0.0012046 | 0 | 0 | 1 | 0.98996 | -0.19191 | 0.4 | 1 | 1.1 | 0.9
67 | 1 | 0.0056015 | 0.0014039 | 0 | 0 | 1 | 0.99008 | -0.18959 | 0.4 | 1 | 1.1 | 0.9
69 | 1 | 0.0034727 | 0.00087033 | 0 | 0 | 1 | 0.99014 | -0.18832 | 0.4 | 1 | 1.1 | 0.9
70 | 1 | 0.0046486 | 0.001165 | 0 | 0 | 1 | 0.99059 | -0.17974 | 0.4 | 1 | 1.1 | 0.9
71 | 1 | 0.0041802 | 0.0010477 | 0 | 0 | 1 | 0.99067 | -0.17819 | 0.4 | 1 | 1.1 | 0.9
72 | 1 | 0.0033388 | 0.00083678 | 0 | 0 | 1 | 0.99106 | -0.1706 | 0.4 | 1 | 1.1 | 0.9
73 | 1 | 0.0037668 | 0.00094404 | 0 | 0 | 1 | 0.99137 | -0.16479 | 0.4 | 1 | 1.1 | 0.9
77 | 1 | 0.0061891 | 0.0015511 | 0 | 0 | 1 | 0.99142 | -0.16369 | 0.4 | 1 | 1.1 | 0.9
75 | 1 | 0.0044802 | 0.0011228 | 0 | 0 | 1 | 0.99161 | -0.1601 | 0.4 | 1 | 1.1 | 0.9
74 | 1 | 0.0055009 | 0.0013787 | 0 | 0 | 1 | 0.99182 | -0.15614 | 0.4 | 1 | 1.1 | 0.9
76 | 1 | 0.0087973 | 0.0022048 | 0 | 0 | 1 | 0.99257 | -0.1418 | 0.4 | 1 | 1.1 | 0.9
87 | 1 | 0.0051713 | 0.0012961 | 0 | 0 | 1 | 0.99368 | -0.12055 | 0.4 | 1 | 1.1 | 0.9
88 | 1 | 0.012394 | 0.0031062 | 0 | 0 | 1 | 0.99277 | -0.13811 | 0.4 | 1 | 1.1 | 0.9
89 | 1 | 0.0023638 | 0.00059242 | 0 | 0 | 1 | 0.99268 | -0.13983 | 0.4 | 1 | 1.1 | 0.9
90 | 1 | 0 | 0 | 0 | 0 | 1 | 0.99091 | -0.17393 | 0.4 | 1 | 1.1 | 0.9
94 | 1 | 0.0048656 | 0.0012194 | 0 | 0 | 1 | 0.99054 | -0.18103 | 0.4 | 1 | 1.1 | 0.9
96 | 1 | 0.004761 | 0.0011932 | 0 | 0 | 1 | 0.9901 | -0.18969 | 0.4 | 1 | 1.1 | 0.9
93 | 1 | 0.0039258 | 0.0009839 | 0 | 0 | 1 | 0.98852 | -0.22007 | 0.4 | 1 | 1.1 | 0.9
98 | 1 | 0.0037341 | 0.00093585 | 0 | 0 | 1 | 0.99009 | -0.18981 | 0.4 | 1 | 1.1 | 0.9
97 | 1 | 0.0067205 | 0.0016843 | 0 | 0 | 1 | 0.98995 | -0.19244 | 0.4 | 1 | 1.1 | 0.9

## generator_data
GEN_BUS | PG | QG | QMAX | QMIN | VG | MBASE | GEN_STATUS | PMAX | PMIN
25 | 0.53713 | 0.1369 | 10 | -10 | 1 | 100 | 1 | 10 | 0

## branch_data
F_BUS | T_BUS | BR_R | BR_X | BR_B | RATE_A | RATE_B | RATE_C | TAP | SHIFT | BR_STATUS | ANGMIN | ANGMAX | P_in | Q_in | P_out | Q_out
1 | 2 | 0.96603 | 0.61826 | 1.6222e-09 | 0 | 0 | 0 | 0 | 0 | 1 | -90 | 90 | -0.0048678 | -0.00122 | 0.004868 | 0.00122
2 | 4 | 0.29492 | 0.18875 | 4.9525e-10 | 0 | 0 | 0 | 0 | 0 | 1 | -90 | 90 | -0.004868 | -0.00122 | 0.0048681 | 0.00122
4 | 8 | 1.1695 | 0.74846 | 1.9639e-09 | 0 | 0 | 0 | 0 | 0 | 1 | -90 | 90 | -0.030503 | -0.0076486 | 0.030516 | 0.0076561
4 | 15 | 0.81445 | 0.52125 | 1.3677e-09 | 0 | 0 | 0 | 0 | 0 | 1 | -90 | 90 | 0.025635 | 0.0064285 | -0.025629 | -0.0064249
3 | 5 | 0.29937 | 0.1916 | 5.0273e-10 | 0 | 0 | 0 | 0 | 0 | 1 | -90 | 90 | 0.086425 | 0.021695 | -0.0864 | -0.021679
3 | 6 | 0.72621 | 0.46477 | 1.2195e-09 | 0 | 0 | 0 | 0 | 0 | 1 | -90 | 90 | 0.0076726 | 0.0019231 | -0.0076721 | -0.0019229
3 | 7 | 2.2048 | 1.4111 | 3.7025e-09 | 0 | 0 | 0 | 0 | 0 | 1 | -90 | 90 | -0.094097 | -0.023618 | 0.094314 | 0.023756
5 | 9 | 1.0107 | 0.64686 | 1.6973e-09 | 0 | 0 | 0 | 0 | 0 | 1 | -90 | 90 | 0.040715 | 0.010216 | -0.040697 | -0.010204
5 | 8 | 0.97277 | 0.62258 | 1.6335e-09 | 0 | 0 | 0 | 0 | 0 | 1 | -90 | 90 | 0.034352 | 0.0086226 | -0.03434 | -0.0086146
7 | 10 | 1.544 | 0.98814 | 2.5927e-09 | 0 | 0 | 0 | 0 | 0 | 1 | -90 | 90 | -0.10714 | -0.02697 | 0.10733 | 0.027095
15 | 14 | 0.63521 | 0.40654 | 1.0667e-09 | 0 | 0 | 0 | 0 | 0 | 1 | -90 | 90 | 0.01819 | 0.0045603 | -0.018188 | -0.0045589
9 | 16 | 0.090609 | 0.05799 | 1.5216e-10 | 0 | 0 | 0 | 0 | 0 | 1 | -90 | 90 | 0.035175 | 0.0088206 | -0.035174 | -0.0088198
10 | 17 | 1.1137 | 0.71276 | 1.8702e-09 | 0 | 0 | 0 | 0 | 0 | 1 | -90 | 90 | -0.11621 | -0.02932 | 0.11638 | 0.029425
11 | 12 | 2.1887 | 1.4008 | 3.6754e-09 | 0 | 0 | 0 | 0 | 0 | 1 | -90 | 90 | -0.0063127 | -0.0015822 | 0.0063136 | 0.0015824
12 | 14 | 0.99032 | 0.6338 | 1.663e-09 | 0 | 0 | 0 | 0 | 0 | 1 | -90 | 90 | -0.011609 | -0.0029097 | 0.011611 | 0.0029105
16 | 40 | 0.73404 | 0.46979 | 1.2327e-09 | 0 | 0 | 0 | 0 | 0 | 1 | -90 | 90 | 0.031045 | 0.0077849 | -0.031037 | -0.00778
17 | 18 | 1.4501 | 0.92803 | 2.435e-09 | 0 | 0 | 0 | 0 | 0 | 1 | -90 | 90 | -0.12221 | -0.030888 | 0.12245 | 0.03104
40 | 39 | 0.13308 | 0.08517 | 2.2347e-10 | 0 | 0 | 0 | 0 | 0 | 1 | -90 | 90 | 0.024614 | 0.0061703 | -0.024614 | -0.0061697
18 | 19 | 0.6286 | 0.4023 | 1.0556e-09 | 0 | 0 | 0 | 0 | 0 | 1 | -90 | 90 | -0.12658 | -0.032076 | 0.12669 | 0.032146
39 | 35 | 1.3244 | 0.84759 | 2.224e-09 | 0 | 0 | 0 | 0 | 0 | 1 | -90 | 90 | 0.012884 | 0.0032299 | -0.012882 | -0.0032286
19 | 84 | 0.32976 | 0.21104 | 1.1075e-09 | 0 | 0 | 0 | 0 | 0 | 1 | -90 | 90 | -0.14134 | -0.035818 | 0.14141 | 0.035864
19 | 83 | 1.3356 | 0.8548 | 2.2429e-09 | 0 | 0 | 0 | 0 | 0 | 1 | -90 | 90 | 0.014646 | 0.0036718 | -0.014643 | -0.00367
84 | 85 | 0.21083 | 0.13493 | 1.4161e-09 | 0 | 0 | 0 | 0 | 0 | 1 | -90 | 90 | -0.14992 | -0.037996 | 0.14997 | 0.038029
83 | 82 | 0.41537 | 0.26584 | 6.9752e-10 | 0 | 0 | 0 | 0 | 0 | 1 | -90 | 90 | 0.010009 | 0.0025085 | -0.010008 | -0.0025083
85 | 86 | 0.2481 | 0.15878 | 1.6665e-09 | 0 | 0 | 0 | 0 | 0 | 1 | -90 | 90 | -0.15192 | -0.038517 | 0.15198 | 0.038557
68 | 86 | 0.12811 | 0.081991 | 8.6053e-10 | 0 | 0 | 0 | 0 | 0 | 1 | -90 | 90 | 0.15581 | 0.039529 | -0.15577 | -0.039507
68 | 63 | 0.14456 | 0.092517 | 9.7101e-10 | 0 | 0 | 0 | 0 | 0 | 1 | -90 | 90 | -0.15581 | -0.039529 | 0.15584 | 0.039553
63 | 62 | 0.28905 | 0.18499 | 4.854e-10 | 0 | 0 | 0 | 0 | 0 | 1 | -90 | 90 | 0.012883 | 0.0032289 | -0.012882 | -0.0032287
63 | 36 | 0.17514 | 0.11209 | 1.1764e-09 | 0 | 0 | 0 | 0 | 0 | 1 | -90 | 90 | -0.16873 | -0.042782 | 0.16878 | 0.042817
36 | 37 | 0.76365 | 0.48873 | 1.2824e-09 | 0 | 0 | 0 | 0 | 0 | 1 | -90 | 90 | 0.005211 | 0.001306 | -0.0052108 | -0.001306
36 | 65 | 0.29274 | 0.18735 | 1.9663e-09 | 0 | 0 | 0 | 0 | 0 | 1 | -90 | 90 | -0.17399 | -0.044123 | 0.17409 | 0.044184
65 | 64 | 0.15547 | 0.099501 | 1.0443e-09 | 0 | 0 | 0 | 0 | 0 | 1 | -90 | 90 | -0.17647 | -0.044782 | 0.17653 | 0.044815
62 | 61 | 1.0729 | 0.68663 | 1.8016e-09 | 0 | 0 | 0 | 0 | 0 | 1 | -90 | 90 | 0.0083721 | 0.0020983 | -0.0083713 | -0.002098
20 | 21 | 1.1455 | 0.73312 | 1.9236e-09 | 0 | 0 | 0 | 0 | 0 | 1 | -90 | 90 | -0.018847 | -0.0047236 | 0.018851 | 0.0047262
20 | 22 | 0.084373 | 0.053999 | 1.4168e-10 | 0 | 0 | 0 | 0 | 0 | 1 | -90 | 90 | 0.013529 | 0.0033907 | -0.013529 | -0.0033906
21 | 23 | 0.21299 | 0.13631 | 3.5766e-10 | 0 | 0 | 0 | 0 | 0 | 1 | -90 | 90 | -0.026452 | -0.0066311 | 0.026454 | 0.0066321
23 | 24 | 1.4672 | 0.93902 | 2.4638e-09 | 0 | 0 | 0 | 0 | 0 | 1 | -90 | 90 | -0.03327 | -0.0083404 | 0.033287 | 0.0083512
24 | 25 | 0.54996 | 0.35197 | 9.2353e-10 | 0 | 0 | 0 | 0 | 0 | 1 | -90 | 90 | -0.040273 | -0.010102 | 0.040283 | 0.010108
25 | 26 | 0.19716 | 0.12618 | 1.3243e-09 | 0 | 0 | 0 | 0 | 0 | 1 | -90 | 90 | 0.48329 | 0.1234 | -0.4828 | -0.12308
26 | 27 | 0.3748 | 0.23987 | 2.5176e-09 | 0 | 0 | 0 | 0 | 0 | 1 | -90 | 90 | 0.47605 | 0.12139 | -0.47515 | -0.12081
27 | 28 | 0.03159 | 0.020218 | 2.1219e-10 | 0 | 0 | 0 | 0 | 0 | 1 | -90 | 90 | 0.4671 | 0.1188 | -0.46702 | -0.11875
28 | 80 | 0.37566 | 0.24042 | 2.5233e-09 | 0 | 0 | 0 | 0 | 0 | 1 | -90 | 90 | 0.45568 | 0.1159 | -0.45484 | -0.11537
80 | 81 | 0.30928 | 0.19794 | 2.0775e-09 | 0 | 0 | 0 | 0 | 0 | 1 | -90 | 90 | 0.1666 | 0.042145 | -0.1665 | -0.042086
80 | 79 | 0.26578 | 0.1701 | 1.7853e-09 | 0 | 0 | 0 | 0 | 0 | 1 | -90 | 90 | 0.27878 | 0.070853 | -0.27856 | -0.070711
81 | 87 | 0.19903 | 0.12738 | 1.3369e-09 | 0 | 0 | 0 | 0 | 0 | 1 | -90 | 90 | 0.1568 | 0.039653 | -0.15674 | -0.03962
79 | 78 | 0.40245 | 0.25757 | 2.7033e-09 | 0 | 0 | 0 | 0 | 0 | 1 | -90 | 90 | 0.24634 | 0.062622 | -0.24607 | -0.062454
79 | 38 | 1.7701 | 1.1329 | 2.9725e-09 | 0 | 0 | 0 | 0 | 0 | 1 | -90 | 90 | 0.032225 | 0.0080891 | -0.032205 | -0.0080767
29 | 30 | 0.12838 | 0.082164 | 2.1559e-10 | 0 | 0 | 0 | 0 | 0 | 1 | -90 | 90 | 0.0047172 | 0.0011822 | -0.0047172 | -0.0011822
29 | 31 | 1.2228 | 0.78259 | 2.0534e-09 | 0 | 0 | 0 | 0 | 0 | 1 | -90 | 90 | -0.011591 | -0.002905 | 0.011593 | 0.0029059
31 | 33 | 1.2149 | 0.77751 | 2.0401e-09 | 0 | 0 | 0 | 0 | 0 | 1 | -90 | 90 | 0.0077462 | 0.0019415 | -0.0077454 | -0.0019412
31 | 34 | 1.0682 | 0.68363 | 1.7937e-09 | 0 | 0 | 0 | 0 | 0 | 1 | -90 | 90 | -0.019339 | -0.0048474 | 0.019343 | 0.00485
34 | 38 | 1.2533 | 0.80209 | 2.1046e-09 | 0 | 0 | 0 | 0 | 0 | 1 | -90 | 90 | -0.025659 | -0.0064328 | 0.025668 | 0.0064383
64 | 66 | 0.030364 | 0.019433 | 2.0396e-10 | 0 | 0 | 0 | 0 | 0 | 1 | -90 | 90 | -0.18368 | -0.046608 | 0.18369 | 0.046615
78 | 76 | 0.01908 | 0.012211 | 1.2816e-10 | 0 | 0 | 0 | 0 | 0 | 1 | -90 | 90 | 0.239 | 0.060681 | -0.23899 | -0.060674
41 | 42 | 1.266 | 0.81026 | 2.126e-09 | 0 | 0 | 0 | 0 | 0 | 1 | -90 | 90 | 0.013902 | 0.0034855 | -0.0139 | -0.0034839
41 | 43 | 1.5424 | 0.98716 | 2.5902e-09 | 0 | 0 | 0 | 0 | 0 | 1 | -90 | 90 | -0.018596 | -0.0046618 | 0.018602 | 0.0046653
42 | 44 | 1.647 | 1.0541 | 2.7657e-09 | 0 | 0 | 0 | 0 | 0 | 1 | -90 | 90 | 0.0097515 | 0.0024443 | -0.0097498 | -0.0024435
43 | 45 | 2.5471 | 1.6301 | 4.2773e-09 | 0 | 0 | 0 | 0 | 0 | 1 | -90 | 90 | -0.023008 | -0.0057697 | 0.023023 | 0.0057788
44 | 46 | 0.48174 | 0.30832 | 8.0898e-10 | 0 | 0 | 0 | 0 | 0 | 1 | -90 | 90 | 0.0030251 | 0.00075811 | -0.003025 | -0.00075816
45 | 47 | 0.088625 | 0.05672 | 1.4883e-10 | 0 | 0 | 0 | 0 | 0 | 1 | -90 | 90 | -0.025467 | -0.0063914 | 0.025468 | 0.0063917
47 | 48 | 0.45847 | 0.29342 | 7.699e-10 | 0 | 0 | 0 | 0 | 0 | 1 | -90 | 90 | -0.029409 | -0.0073796 | 0.029414 | 0.0073823
48 | 53 | 2.3496 | 1.5037 | 3.9456e-09 | 0 | 0 | 0 | 0 | 0 | 1 | -90 | 90 | -0.034646 | -0.0086935 | 0.034677 | 0.0087129
53 | 55 | 0.72356 | 0.46308 | 1.2151e-09 | 0 | 0 | 0 | 0 | 0 | 1 | -90 | 90 | -0.051432 | -0.012914 | 0.051453 | 0.012927
53 | 52 | 0.68687 | 0.4396 | 1.1534e-09 | 0 | 0 | 0 | 0 | 0 | 1 | -90 | 90 | 0.016756 | 0.004201 | -0.016754 | -0.0041998
55 | 99 | 1.312 | 0.83967 | 2.2032e-09 | 0 | 0 | 0 | 0 | 0 | 1 | -90 | 90 | -0.058882 | -0.014789 | 0.058931 | 0.014821
52 | 54 | 1.6154 | 1.0338 | 2.7126e-09 | 0 | 0 | 0 | 0 | 0 | 1 | -90 | 90 | 0.0052393 | 0.001313 | -0.0052388 | -0.001313
52 | 50 | 2.8899 | 1.8496 | 4.853e-09 | 0 | 0 | 0 | 0 | 0 | 1 | -90 | 90 | 0.011514 | 0.0028868 | -0.01151 | -0.0028846
49 | 50 | 3.4026 | 2.1777 | 5.7139e-09 | 0 | 0 | 0 | 0 | 0 | 1 | -90 | 90 | -0.0042487 | -0.0010648 | 0.0042494 | 0.0010647
50 | 51 | 1.9988 | 1.2792 | 3.3565e-09 | 0 | 0 | 0 | 0 | 0 | 1 | -90 | 90 | 0.0072607 | 0.0018198 | -0.0072595 | -0.0018194
99 | 95 | 0.89459 | 0.57254 | 1.5023e-09 | 0 | 0 | 0 | 0 | 0 | 1 | -90 | 90 | -0.06364 | -0.016001 | 0.06368 | 0.016026
95 | 93 | 0.44395 | 0.28413 | 7.4551e-10 | 0 | 0 | 0 | 0 | 0 | 1 | -90 | 90 | -0.069793 | -0.017558 | 0.069816 | 0.017573
56 | 57 | 2.8948 | 1.8527 | 4.8612e-09 | 0 | 0 | 0 | 0 | 0 | 1 | -90 | 90 | -0.027289 | -0.0068393 | 0.027312 | 0.0068539
57 | 58 | 0.48648 | 0.31135 | 8.1694e-10 | 0 | 0 | 0 | 0 | 0 | 1 | -90 | 90 | -0.033301 | -0.0083548 | 0.033307 | 0.0083585
58 | 59 | 0.42623 | 0.27279 | 7.1576e-10 | 0 | 0 | 0 | 0 | 0 | 1 | -90 | 90 | -0.035386 | -0.0088795 | 0.035392 | 0.0088831
59 | 91 | 0.052061 | 0.033319 | 8.7424e-11 | 0 | 0 | 0 | 0 | 0 | 1 | -90 | 90 | -0.036794 | -0.0092345 | 0.036794 | 0.009235
91 | 92 | 1.8442 | 1.1803 | 3.0968e-09 | 0 | 0 | 0 | 0 | 0 | 1 | -90 | 90 | -0.042351 | -0.010628 | 0.042387 | 0.01065
92 | 93 | 0.81749 | 0.5232 | 1.3728e-09 | 0 | 0 | 0 | 0 | 0 | 1 | -90 | 90 | 0.073791 | 0.018588 | -0.073742 | -0.018557
92 | 90 | 1.2296 | 0.78695 | 2.0648e-09 | 0 | 0 | 0 | 0 | 0 | 1 | -90 | 90 | -0.11618 | -0.029238 | 0.11636 | 0.029353
60 | 61 | 1.2647 | 0.8094 | 2.1237e-09 | 0 | 0 | 0 | 0 | 0 | 1 | -90 | 90 | -0.0046982 | -0.0011775 | 0.0046985 | 0.0011775
66 | 67 | 0.054503 | 0.034882 | 3.661e-10 | 0 | 0 | 0 | 0 | 0 | 1 | -90 | 90 | -0.1885 | -0.04782 | 0.18852 | 0.047833
67 | 69 | 0.029038 | 0.018584 | 1.9505e-10 | 0 | 0 | 0 | 0 | 0 | 1 | -90 | 90 | -0.19412 | -0.049237 | 0.19413 | 0.049245
69 | 70 | 0.19231 | 0.12308 | 1.2917e-09 | 0 | 0 | 0 | 0 | 0 | 1 | -90 | 90 | -0.1976 | -0.050115 | 0.19769 | 0.050167
70 | 71 | 0.034146 | 0.021853 | 2.2936e-10 | 0 | 0 | 0 | 0 | 0 | 1 | -90 | 90 | -0.20233 | -0.051332 | 0.20235 | 0.051342
71 | 72 | 0.16284 | 0.10421 | 1.0938e-09 | 0 | 0 | 0 | 0 | 0 | 1 | -90 | 90 | -0.20653 | -0.05239 | 0.2066 | 0.052438
72 | 73 | 0.12296 | 0.078696 | 8.2594e-10 | 0 | 0 | 0 | 0 | 0 | 1 | -90 | 90 | -0.20994 | -0.053274 | 0.21 | 0.053312
73 | 77 | 0.022739 | 0.014553 | 1.5274e-10 | 0 | 0 | 0 | 0 | 0 | 1 | -90 | 90 | -0.21377 | -0.054256 | 0.21378 | 0.054263
77 | 75 | 0.072583 | 0.046453 | 4.8755e-10 | 0 | 0 | 0 | 0 | 0 | 1 | -90 | 90 | -0.21997 | -0.055814 | 0.22001 | 0.055839
75 | 74 | 0.07842 | 0.050189 | 5.2675e-10 | 0 | 0 | 0 | 0 | 0 | 1 | -90 | 90 | -0.22449 | -0.056961 | 0.22453 | 0.056989
74 | 76 | 0.27728 | 0.17746 | 1.8625e-09 | 0 | 0 | 0 | 0 | 0 | 1 | -90 | 90 | -0.23003 | -0.058367 | 0.23019 | 0.058469
87 | 88 | 0.51521 | 0.32974 | 1.7304e-09 | 0 | 0 | 0 | 0 | 0 | 1 | -90 | 90 | 0.15157 | 0.038324 | -0.15145 | -0.038242
88 | 89 | 0.054776 | 0.035057 | 9.1984e-11 | 0 | 0 | 0 | 0 | 0 | 1 | -90 | 90 | 0.13905 | 0.035136 | -0.13904 | -0.035129
89 | 90 | 1.1058 | 0.70771 | 1.8569e-09 | 0 | 0 | 0 | 0 | 0 | 1 | -90 | 90 | 0.13668 | 0.034536 | -0.13645 | -0.034394
90 | 94 | 1.5553 | 0.99542 | 2.6118e-09 | 0 | 0 | 0 | 0 | 0 | 1 | -90 | 90 | 0.020095 | 0.0050408 | -0.020088 | -0.0050367
94 | 96 | 2.5024 | 1.6015 | 4.2021e-09 | 0 | 0 | 0 | 0 | 0 | 1 | -90 | 90 | 0.015223 | 0.0038173 | -0.015216 | -0.0038137
96 | 98 | 0.050891 | 0.03257 | 8.546e-11 | 0 | 0 | 0 | 0 | 0 | 1 | -90 | 90 | 0.010455 | 0.0026204 | -0.010455 | -0.0026204
98 | 97 | 1.7218 | 1.102 | 2.8914e-09 | 0 | 0 | 0 | 0 | 0 | 1 | -90 | 90 | 0.0067213 | 0.0016846 | -0.0067204 | -0.0016843