## bus_data
BUS_I | BUS_TYPE | Pd | Qd | Gs | Bs | area | Vm | Va | baseKV | zone | Vmax | Vmin
1 | 1 | 0.0034368 | 0.00086134 | 0 | 0 | 1 | 0.99056 | -0.18047 | 0.4 | 1 | 1.1 | 0.9
2 | 1 | 0.0037914 | 0.00095022 | 0 | 0 | 1 | 0.9906 | -0.17965 | 0.4 | 1 | 1.1 | 0.9
3 | 1 | 0.0066059 | 0.0016556 | 0 | 0 | 1 | 0.99046 | -0.18237 | 0.4 | 1 | 1.1 | 0.9
4 | 1 | 0 | 0 | 0 | 0 | 1 | 0.99092 | -0.17336 | 0.4 | 1 | 1.1 | 0.9
5 | 1 | 0.0073368 | 0.0018388 | 0 | 0 | 1 | 0.99039 | -0.18379 | 0.4 | 1 | 1.1 | 0.9
9 | 1 | 0.0061015 | 0.0015292 | 0 | 0 | 1 | 0.99134 | -0.16525 | 0.4 | 1 | 1.1 | 0.9
6 | 1 | 0.0057439 | 0.0014395 | 0 | 0 | 1 | 0.99081 | -0.17565 | 0.4 | 1 | 1.1 | 0.9
11 | 1 | 0 | 0 | 0 | 0 | 1 | 0.99034 | -0.1846 | 0.4 | 1 | 1.1 | 0.9
15 | 1 | 0 | 0 | 0 | 0 | 1 | 0.99234 | -0.14585 | 0.4 | 1 | 1.1 | 0.9
7 | 1 | 0.0040698 | 0.00102 | 0 | 0 | 1 | 0.99079 | -0.17599 | 0.4 | 1 | 1.1 | 0.9
10 | 1 | 0.0053272 | 0.0013351 | 0 | 0 | 1 | 0.99031 | -0.18518 | 0.4 | 1 | 1.1 | 0.9
17 | 1 | 0 | 0 | 0 | 0 | 1 | 0.98989 | -0.19278 | 0.4 | 1 | 1.1 | 0.9
18 | 1 | 0.018232 | 0.0045693 | 0 | 0 | 1 | 0.99308 | -0.13176 | 0.4 | 1 | 1.1 | 0.9
13 | 1 | 0.005341 | 0.0013386 | 0 | 0 | 1 | 0.99181 | -0.15611 | 0.4 | 1 | 1.1 | 0.9
37 | 1 | 0.003927 | 0.00098419 | 0 | 0 | 1 | 0.98795 | -0.23001 | 0.4 | 1 | 1.1 | 0.9
35 | 1 | 0 | 0 | 0 | 0 | 1 | 0.98798 | -0.22944 | 0.4 | 1 | 1.1 | 0.9
14 | 1 | 0.0025993 | 0.00065144 | 0 | 0 | 1 | 0.99161 | -0.16 | 0.4 | 1 | 1.1 | 0.9
16 | 1 | 0.015854 | 0.0039734 | 0 | 0 | 1 | 0.99157 | -0.16082 | 0.4 | 1 | 1.1 | 0.9
19 | 1 | 0.0020547 | 0.00051496 | 0 | 0 | 1 | 0.99153 | -0.16166 | 0.4 | 1 | 1.1 | 0.9
36 | 1 | 0.012265 | 0.0030738 | 0 | 0 | 1 | 0.9897 | -0.19654 | 0.4 | 1 | 1.1 | 0.9
32 | 1 | 0.0080006 | 0.0020051 | 0 | 0 | 1 | 0.98892 | -0.21147 | 0.4 | 1 | 1.1 | 0.9
22 | 1 | 0.0087035 | 0.0021813 | 0 | 0 | 1 | 0.99405 | -0.11323 | 0.4 | 1 | 1.1 | 0.9
20 | 1 | 0.0072743 | 0.0018231 | 0 | 0 | 1 | 0.9914 | -0.16413 | 0.4 | 1 | 1.1 | 0.9
33 | 1 | 0 | 0 | 0 | 0 | 1 | 0.98799 | -0.22923 | 0.4 | 1 | 1.1 | 0.9
23 | 1 | 0 | 0 | 0 | 0 | 1 | 0.99572 | -0.081305 | 0.4 | 1 | 1.1 | 0.9
21 | 1 | 0.0044122 | 0.0011058 | 0 | 0 | 1 | 0.99138 | -0.16444 | 0.4 | 1 | 1.1 | 0.9
24 | 1 | 0.017858 | 0.0044757 | 0 | 0 | 1 | 0.9953 | -0.089485 | 0.4 | 1 | 1.1 | 0.9
25 | 3 | 0.0094838 | 0.0023769 | 0 | 0 | 1 | 1 | 0 | 0.4 | 1 | 1.1 | 0.9
27 | 1 | 0 | 0 | 0 | 0 | 1 | 0.9943 | -0.10871 | 0.4 | 1 | 1.1 | 0.9
38 | 1 | 0.012295 | 0.0030815 | 0 | 0 | 1 | 0.99986 | -0.0027679 | 0.4 | 1 | 1.1 | 0.9
28 | 1 | 0 | 0 | 0 | 0 | 1 | 0.99417 | -0.1112 | 0.4 | 1 | 1.1 | 0.9
29 | 1 | 0.008932 | 0.0022386 | 0 | 0 | 1 | 0.99256 | -0.14222 | 0.4 | 1 | 1.1 | 0.9
30 | 1 | 0.0070141 | 0.0017579 | 0 | 0 | 1 | 0.99409 | -0.11263 | 0.4 | 1 | 1.1 | 0.9
31 | 1 | 0.0021794 | 0.00054621 | 0 | 0 | 1 | 0.99411 | -0.11229 | 0.4 | 1 | 1.1 | 0.9
39 | 1 | 0.021371 | 0.005356 | 0 | 0 | 1 | 0.99001 | -0.19155 | 0.4 | 1 | 1.1 | 0.9
41 | 1 | 0 | 0 | 0 | 0 | 1 | 0.99403 | -0.11387 | 0.4 | 1 | 1.1 | 0.9
40 | 1 | 0.035157 | 0.0088111 | 0 | 0 | 1 | 0.98921 | -0.20705 | 0.4 | 1 | 1.1 | 0.9
42 | 1 | 0.0021832 | 0.00054716 | 0 | 0 | 1 | 0.99396 | -0.11519 | 0.4 | 1 | 1.1 | 0.9
34 | 1 | 0 | 0 | 0 | 0 | 1 | 0.98491 | -0.28881 | 0.4 | 1 | 1.1 | 0.9
44 | 1 | 0.0070969 | 0.0017786 | 0 | 0 | 1 | 0.98372 | -0.31189 | 0.4 | 1 | 1.1 | 0.9
47 | 1 | 0 | 0 | 0 | 0 | 1 | 0.97914 | -0.40108 | 0.4 | 1 | 1.1 | 0.9
56 | 1 | 0.021277 | 0.0053326 | 0 | 0 | 1 | 0.97629 | -0.45679 | 0.4 | 1 | 1.1 | 0.9
46 | 1 | 0 | 0 | 0 | 0 | 1 | 0.98187 | -0.34786 | 0.4 | 1 | 1.1 | 0.9
54 | 1 | 0.015786 | 0.0039562 | 0 | 0 | 1 | 0.98094 | -0.36599 | 0.4 | 1 | 1.1 | 0.9
45 | 1 | 0.0041325 | 0.0010357 | 0 | 0 | 1 | 0.983 | -0.32592 | 0.4 | 1 | 1.1 | 0.9
43 | 1 | 0.0024163 | 0.00060558 | 0 | 0 | 1 | 0.99394 | -0.11552 | 0.4 | 1 | 1.1 | 0.9
53 | 1 | 0.0091655 | 0.0022971 | 0 | 0 | 1 | 0.98086 | -0.3676 | 0.4 | 1 | 1.1 | 0.9
55 | 1 | 0.013896 | 0.0034826 | 0 | 0 | 1 | 0.97566 | -0.46935 | 0.4 | 1 | 1.1 | 0.9
48 | 1 | 0.0050428 | 0.0012638 | 0 | 0 | 1 | 0.97835 | -0.41678 | 0.4 | 1 | 1.1 | 0.9
49 | 1 | 0.0073899 | 0.0018521 | 0 | 0 | 1 | 0.97882 | -0.40761 | 0.4 | 1 | 1.1 | 0.9
50 | 1 | 0.032579 | 0.0081652 | 0 | 0 | 1 | 0.97827 | -0.41832 | 0.4 | 1 | 1.1 | 0.9
51 | 1 | 0.021753 | 0.0054517 | 0 | 0 | 1 | 0.97912 | -0.40171 | 0.4 | 1 | 1.1 | 0.9
52 | 1 | 0.0086517 | 0.0021683 | 0 | 0 | 1 | 0.97994 | -0.38554 | 0.4 | 1 | 1.1 | 0.9
57 | 1 | 0 | 0 | 0 | 0 | 1 | 0.9736 | -0.50991 | 0.4 | 1 | 1.1 | 0.9
58 | 1 | 0 | 0 | 0 | 0 | 1 | 0.97346 | -0.51261 | 0.4 | 1 | 1.1 | 0.9
59 | 1 | 0.014876 | 0.0037282 | 0 | 0 | 1 | 0.97317 | -0.5184 | 0.4 | 1 | 1.1 | 0.9
61 | 1 | 0.0096686 | 0.0024232 | 0 | 0 | 1 | 0.97343 | -0.51319 | 0.4 | 1 | 1.1 | 0.9
60 | 1 | 0.0050989 | 0.0012779 | 0 | 0 | 1 | 0.97331 | -0.51548 | 0.4 | 1 | 1.1 | 0.9

## generator_data
GEN_BUS | PG | QG | QMAX | QMIN | VG | MBASE | GEN_STATUS | PMAX | PMIN
25 | 0.43186 | 0.11035 | 10 | -10 | 1 | 100 | 1 | 10 | 0

## branch_data
F_BUS | T_BUS | BR_R | BR_X | BR_B | RATE_A | RATE_B | RATE_C | TAP | SHIFT | BR_STATUS | ANGMIN | ANGMAX | P_in | Q_in | P_out | Q_out
1 | 2 | 0.16034 | 0.10262 | 2.6925e-10 | 0 | 0 | 0 | 0 | 0 | 1 | -90 | 90 | -0.02271 | -0.0056924 | 0.02271 | 0.0056929
1 | 3 | 0.43323 | 0.27727 | 7.275e-10 | 0 | 0 | 0 | 0 | 0 | 1 | -90 | 90 | 0.019273 | 0.004831 | -0.019271 | -0.00483
2 | 4 | 1.044 | 0.66813 | 1.7531e-09 | 0 | 0 | 0 | 0 | 0 | 1 | -90 | 90 | -0.026502 | -0.0066431 | 0.02651 | 0.0066481
3 | 5 | 0.4909 | 0.31417 | 8.2435e-10 | 0 | 0 | 0 | 0 | 0 | 1 | -90 | 90 | 0.012665 | 0.0031744 | -0.012664 | -0.0031739
4 | 9 | 0.98291 | 0.62906 | 1.6506e-09 | 0 | 0 | 0 | 0 | 0 | 1 | -90 | 90 | -0.036325 | -0.0091081 | 0.036339 | 0.0091169
4 | 6 | 1.0296 | 0.65891 | 1.7289e-09 | 0 | 0 | 0 | 0 | 0 | 1 | -90 | 90 | 0.0098148 | 0.00246 | -0.0098137 | -0.0024595
5 | 11 | 0.67396 | 0.43133 | 1.1318e-09 | 0 | 0 | 0 | 0 | 0 | 1 | -90 | 90 | 0.0053275 | 0.0013352 | -0.0053273 | -0.0013351
9 | 15 | 2.0166 | 1.2906 | 3.3864e-09 | 0 | 0 | 0 | 0 | 0 | 1 | -90 | 90 | -0.04244 | -0.010646 | 0.042479 | 0.010671
6 | 7 | 0.36119 | 0.23116 | 6.0654e-10 | 0 | 0 | 0 | 0 | 0 | 1 | -90 | 90 | 0.0040699 | 0.00102 | -0.0040698 | -0.00102
11 | 10 | 0.47731 | 0.30548 | 8.0154e-10 | 0 | 0 | 0 | 0 | 0 | 1 | -90 | 90 | 0.0053273 | 0.0013351 | -0.0053271 | -0.0013351
15 | 17 | 1.0299 | 0.65915 | 5.1885e-09 | 0 | 0 | 0 | 0 | 0 | 1 | -90 | 90 | 0.20306 | 0.051841 | -0.2026 | -0.051548
15 | 18 | 0.22187 | 0.142 | 1.1177e-09 | 0 | 0 | 0 | 0 | 0 | 1 | -90 | 90 | -0.2831 | -0.071936 | 0.2833 | 0.072059
15 | 13 | 1.2059 | 0.77178 | 2.025e-09 | 0 | 0 | 0 | 0 | 0 | 1 | -90 | 90 | 0.037563 | 0.0094244 | -0.037545 | -0.0094128
17 | 36 | 1.347 | 0.86205 | 2.2619e-09 | 0 | 0 | 0 | 0 | 0 | 1 | -90 | 90 | 0.012267 | 0.003075 | -0.012265 | -0.0030738
17 | 32 | 0.43549 | 0.27872 | 2.1939e-09 | 0 | 0 | 0 | 0 | 0 | 1 | -90 | 90 | 0.19033 | 0.048473 | -0.19016 | -0.048363
18 | 22 | 0.27443 | 0.17564 | 1.3825e-09 | 0 | 0 | 0 | 0 | 0 | 1 | -90 | 90 | -0.30153 | -0.076629 | 0.3018 | 0.076801
13 | 14 | 0.53182 | 0.34036 | 8.9307e-10 | 0 | 0 | 0 | 0 | 0 | 1 | -90 | 90 | 0.032204 | 0.0080742 | -0.032198 | -0.0080705
37 | 35 | 0.62853 | 0.40226 | 1.0555e-09 | 0 | 0 | 0 | 0 | 0 | 1 | -90 | 90 | -0.0039269 | -0.0009842 | 0.0039271 | 0.00098416
35 | 33 | 0.24078 | 0.1541 | 4.0434e-10 | 0 | 0 | 0 | 0 | 0 | 1 | -90 | 90 | -0.0039271 | -0.00098416 | 0.0039271 | 0.00098415
14 | 16 | 0.12233 | 0.07829 | 2.0542e-10 | 0 | 0 | 0 | 0 | 0 | 1 | -90 | 90 | 0.029598 | 0.0074191 | -0.029597 | -0.0074183
16 | 19 | 0.26925 | 0.17232 | 4.5215e-10 | 0 | 0 | 0 | 0 | 0 | 1 | -90 | 90 | 0.013743 | 0.0034449 | -0.013743 | -0.0034446
19 | 20 | 0.93075 | 0.59568 | 1.563e-09 | 0 | 0 | 0 | 0 | 0 | 1 | -90 | 90 | 0.011688 | 0.0029296 | -0.011687 | -0.0029289
32 | 33 | 0.4311 | 0.2759 | 2.1718e-09 | 0 | 0 | 0 | 0 | 0 | 1 | -90 | 90 | 0.18216 | 0.046358 | -0.18201 | -0.046259
22 | 23 | 0.46058 | 0.29477 | 2.3203e-09 | 0 | 0 | 0 | 0 | 0 | 1 | -90 | 90 | -0.3105 | -0.078982 | 0.31098 | 0.079288
20 | 21 | 0.31458 | 0.20133 | 5.2827e-10 | 0 | 0 | 0 | 0 | 0 | 1 | -90 | 90 | 0.0044123 | 0.0011058 | -0.0044122 | -0.0011058
33 | 34 | 1.4731 | 0.94277 | 7.4211e-09 | 0 | 0 | 0 | 0 | 0 | 1 | -90 | 90 | 0.17808 | 0.045275 | -0.17757 | -0.04495
23 | 24 | 0.37414 | 0.23945 | 6.2829e-10 | 0 | 0 | 0 | 0 | 0 | 1 | -90 | 90 | 0.09749 | 0.024578 | -0.097451 | -0.024554
23 | 25 | 0.89682 | 0.57397 | 4.518e-09 | 0 | 0 | 0 | 0 | 0 | 1 | -90 | 90 | -0.40847 | -0.10387 | 0.41007 | 0.10489
24 | 27 | 1.076 | 0.68864 | 1.8069e-09 | 0 | 0 | 0 | 0 | 0 | 1 | -90 | 90 | 0.079593 | 0.020078 | -0.07952 | -0.020032
25 | 38 | 1.0089 | 0.64569 | 1.6942e-09 | 0 | 0 | 0 | 0 | 0 | 1 | -90 | 90 | 0.012297 | 0.0030823 | -0.012295 | -0.0030815
27 | 28 | 0.79867 | 0.51115 | 1.3412e-09 | 0 | 0 | 0 | 0 | 0 | 1 | -90 | 90 | 0.013796 | 0.0034579 | -0.013794 | -0.003457
27 | 29 | 2.2646 | 1.4494 | 3.8029e-09 | 0 | 0 | 0 | 0 | 0 | 1 | -90 | 90 | 0.065724 | 0.016574 | -0.065619 | -0.016507
28 | 31 | 0.7111 | 0.4551 | 1.1941e-09 | 0 | 0 | 0 | 0 | 0 | 1 | -90 | 90 | 0.0067799 | 0.0016989 | -0.0067795 | -0.0016988
28 | 30 | 0.90523 | 0.57935 | 1.5201e-09 | 0 | 0 | 0 | 0 | 0 | 1 | -90 | 90 | 0.0070145 | 0.0017581 | -0.0070141 | -0.0017579
29 | 39 | 3.8436 | 2.4599 | 6.4544e-09 | 0 | 0 | 0 | 0 | 0 | 1 | -90 | 90 | 0.056687 | 0.014268 | -0.056553 | -0.014183
31 | 41 | 1.5225 | 0.97441 | 2.5567e-09 | 0 | 0 | 0 | 0 | 0 | 1 | -90 | 90 | 0.0046001 | 0.0011526 | -0.0045998 | -0.0011526
39 | 40 | 1.935 | 1.2384 | 3.2493e-09 | 0 | 0 | 0 | 0 | 0 | 1 | -90 | 90 | 0.035183 | 0.0088274 | -0.035157 | -0.0088111
41 | 42 | 1.2695 | 0.81251 | 2.1319e-09 | 0 | 0 | 0 | 0 | 0 | 1 | -90 | 90 | 0.0045998 | 0.0011526 | -0.0045995 | -0.0011527
42 | 43 | 0.60966 | 0.39018 | 1.0238e-09 | 0 | 0 | 0 | 0 | 0 | 1 | -90 | 90 | 0.0024163 | 0.0006055 | -0.0024163 | -0.00060558
34 | 44 | 0.56819 | 0.36364 | 2.8624e-09 | 0 | 0 | 0 | 0 | 0 | 1 | -90 | 90 | 0.17757 | 0.04495 | -0.17737 | -0.044824
44 | 45 | 0.35906 | 0.2298 | 1.8089e-09 | 0 | 0 | 0 | 0 | 0 | 1 | -90 | 90 | 0.17028 | 0.043046 | -0.17016 | -0.042973
47 | 56 | 3.6823 | 2.3567 | 6.1836e-09 | 0 | 0 | 0 | 0 | 0 | 1 | -90 | 90 | 0.06508 | 0.016412 | -0.064907 | -0.016302
47 | 46 | 3.5385 | 2.2646 | 5.942e-09 | 0 | 0 | 0 | 0 | 0 | 1 | -90 | 90 | -0.065081 | -0.016412 | 0.065247 | 0.016518
56 | 55 | 1.2317 | 0.7883 | 2.0684e-09 | 0 | 0 | 0 | 0 | 0 | 1 | -90 | 90 | 0.043631 | 0.010969 | -0.043604 | -0.010953
46 | 54 | 0.77976 | 0.49905 | 1.3094e-09 | 0 | 0 | 0 | 0 | 0 | 1 | -90 | 90 | 0.10061 | 0.025308 | -0.10052 | -0.025253
46 | 45 | 0.57456 | 0.36772 | 1.9297e-09 | 0 | 0 | 0 | 0 | 0 | 1 | -90 | 90 | -0.16585 | -0.041826 | 0.16603 | 0.041937
54 | 53 | 0.082239 | 0.052633 | 1.381e-10 | 0 | 0 | 0 | 0 | 0 | 1 | -90 | 90 | 0.084735 | 0.021297 | -0.084729 | -0.021292
53 | 52 | 1.0248 | 0.65588 | 1.7209e-09 | 0 | 0 | 0 | 0 | 0 | 1 | -90 | 90 | 0.075563 | 0.018995 | -0.075499 | -0.018954
55 | 57 | 5.8256 | 3.7284 | 9.7828e-09 | 0 | 0 | 0 | 0 | 0 | 1 | -90 | 90 | 0.029709 | 0.0074701 | -0.029651 | -0.0074343
48 | 49 | 1.0456 | 0.66921 | 1.7559e-09 | 0 | 0 | 0 | 0 | 0 | 1 | -90 | 90 | -0.037624 | -0.0094307 | 0.03764 | 0.009441
48 | 50 | 0.20247 | 0.12958 | 3.4e-10 | 0 | 0 | 0 | 0 | 0 | 1 | -90 | 90 | 0.032581 | 0.0081668 | -0.032579 | -0.0081653
49 | 51 | 0.56329 | 0.3605 | 9.4591e-10 | 0 | 0 | 0 | 0 | 0 | 1 | -90 | 90 | -0.04503 | -0.011293 | 0.045043 | 0.011301
51 | 52 | 1.042 | 0.66685 | 1.7497e-09 | 0 | 0 | 0 | 0 | 0 | 1 | -90 | 90 | -0.066795 | -0.016753 | 0.066847 | 0.016786
57 | 58 | 0.77711 | 0.49735 | 1.305e-09 | 0 | 0 | 0 | 0 | 0 | 1 | -90 | 90 | 0.01477 | 0.0037025 | -0.014768 | -0.0037014
57 | 59 | 2.4232 | 1.5508 | 4.0692e-09 | 0 | 0 | 0 | 0 | 0 | 1 | -90 | 90 | 0.014881 | 0.0037318 | -0.014875 | -0.0037284
58 | 61 | 0.25376 | 0.1624 | 4.2612e-10 | 0 | 0 | 0 | 0 | 0 | 1 | -90 | 90 | 0.0096687 | 0.0024234 | -0.0096684 | -0.0024233
58 | 60 | 2.3878 | 1.5282 | 4.0098e-09 | 0 | 0 | 0 | 0 | 0 | 1 | -90 | 90 | 0.0050994 | 0.001278 | -0.0050987 | -0.0012779