## bus_data
BUS_I | BUS_TYPE | Pd | Qd | Gs | Bs | area | Vm | Va | baseKV | zone | Vmax | Vmin
1 | 1 | 0.0033483 | 0.00083915 | 0 | 0 | 1 | 0.97126 | -0.55585 | 0.4 | 1 | 1.1 | 0.9
2 | 1 | 0.0023843 | 0.00059755 | 0 | 0 | 1 | 0.97134 | -0.55418 | 0.4 | 1 | 1.1 | 0.9
4 | 1 | 0.0026334 | 0.00066 | 0 | 0 | 1 | 0.97147 | -0.5517 | 0.4 | 1 | 1.1 | 0.9
6 | 1 | 0.0048945 | 0.0012267 | 0 | 0 | 1 | 0.97147 | -0.55164 | 0.4 | 1 | 1.1 | 0.9
5 | 1 | 0 | 0 | 0 | 0 | 1 | 0.97878 | -0.40667 | 0.4 | 1 | 1.1 | 0.9
64 | 1 | 0.0013733 | 0.00034418 | 0 | 0 | 1 | 0.97881 | -0.40603 | 0.4 | 1 | 1.1 | 0.9
63 | 1 | 0.0017452 | 0.00043738 | 0 | 0 | 1 | 0.97868 | -0.40856 | 0.4 | 1 | 1.1 | 0.9
7 | 1 | 0.0034976 | 0.00087657 | 0 | 0 | 1 | 0.97175 | -0.5461 | 0.4 | 1 | 1.1 | 0.9
78 | 1 | 0.0013295 | 0.0003332 | 0 | 0 | 1 | 0.97882 | -0.40598 | 0.4 | 1 | 1.1 | 0.9
8 | 1 | 0 | 0 | 0 | 0 | 1 | 0.9719 | -0.54313 | 0.4 | 1 | 1.1 | 0.9
23 | 1 | 0.0029841 | 0.00074788 | 0 | 0 | 1 | 0.97209 | -0.53946 | 0.4 | 1 | 1.1 | 0.9
16 | 1 | 0.0039972 | 0.0010018 | 0 | 0 | 1 | 0.97246 | -0.53199 | 0.4 | 1 | 1.1 | 0.9
9 | 1 | 0.0028657 | 0.00071821 | 0 | 0 | 1 | 0.97293 | -0.5227 | 0.4 | 1 | 1.1 | 0.9
10 | 1 | 0.0024493 | 0.00061386 | 0 | 0 | 1 | 0.97298 | -0.52175 | 0.4 | 1 | 1.1 | 0.9
11 | 1 | 0.0032955 | 0.00082594 | 0 | 0 | 1 | 0.97309 | -0.51966 | 0.4 | 1 | 1.1 | 0.9
13 | 1 | 0 | 0 | 0 | 0 | 1 | 0.97332 | -0.51507 | 0.4 | 1 | 1.1 | 0.9
17 | 1 | 0.0026945 | 0.0006753 | 0 | 0 | 1 | 0.97391 | -0.50351 | 0.4 | 1 | 1.1 | 0.9
14 | 1 | 0.0037217 | 0.00093275 | 0 | 0 | 1 | 0.97315 | -0.51839 | 0.4 | 1 | 1.1 | 0.9
25 | 1 | 0.0018999 | 0.00047616 | 0 | 0 | 1 | 0.97474 | -0.48708 | 0.4 | 1 | 1.1 | 0.9
15 | 1 | 0.0073975 | 0.001854 | 0 | 0 | 1 | 0.97296 | -0.52212 | 0.4 | 1 | 1.1 | 0.9
24 | 1 | 0.0065005 | 0.0016292 | 0 | 0 | 1 | 0.97235 | -0.53429 | 0.4 | 1 | 1.1 | 0.9
26 | 1 | 0.001369 | 0.00034311 | 0 | 0 | 1 | 0.97525 | -0.47701 | 0.4 | 1 | 1.1 | 0.9
18 | 1 | 0.0066619 | 0.0016696 | 0 | 0 | 1 | 0.99963 | -0.0071911 | 0.4 | 1 | 1.1 | 0.9
19 | 1 | 0 | 0 | 0 | 0 | 1 | 0.99993 | -0.001397 | 0.4 | 1 | 1.1 | 0.9
20 | 1 | 0.0028653 | 0.00071812 | 0 | 0 | 1 | 0.99961 | -0.0075638 | 0.4 | 1 | 1.1 | 0.9
21 | 3 | 0.0049715 | 0.001246 | 0 | 0 | 1 | 1 | 0 | 0.4 | 1 | 1.1 | 0.9
22 | 1 | 0.0037446 | 0.00093849 | 0 | 0 | 1 | 0.99964 | -0.0069565 | 0.4 | 1 | 1.1 | 0.9
31 | 1 | 0 | 0 | 0 | 0 | 1 | 0.99707 | -0.055413 | 0.4 | 1 | 1.1 | 0.9
49 | 1 | 0.0057541 | 0.0014421 | 0 | 0 | 1 | 0.99923 | -0.014787 | 0.4 | 1 | 1.1 | 0.9
48 | 1 | 0.0068911 | 0.0017271 | 0 | 0 | 1 | 0.99211 | -0.15 | 0.4 | 1 | 1.1 | 0.9
42 | 1 | 0 | 0 | 0 | 0 | 1 | 0.99683 | -0.060043 | 0.4 | 1 | 1.1 | 0.9
29 | 1 | 0 | 0 | 0 | 0 | 1 | 0.99434 | -0.10714 | 0.4 | 1 | 1.1 | 0.9
50 | 1 | 0.0037903 | 0.00094994 | 0 | 0 | 1 | 0.99916 | -0.016132 | 0.4 | 1 | 1.1 | 0.9
27 | 1 | 0.0015431 | 0.00038674 | 0 | 0 | 1 | 0.97569 | -0.46846 | 0.4 | 1 | 1.1 | 0.9
33 | 1 | 0.0029036 | 0.00072772 | 0 | 0 | 1 | 0.97673 | -0.44805 | 0.4 | 1 | 1.1 | 0.9
34 | 1 | 0.002978 | 0.00074635 | 0 | 0 | 1 | 0.97912 | -0.40127 | 0.4 | 1 | 1.1 | 0.9
28 | 1 | 0.0047858 | 0.0011994 | 0 | 0 | 1 | 0.9941 | -0.11184 | 0.4 | 1 | 1.1 | 0.9
30 | 1 | 0.004628 | 0.0011599 | 0 | 0 | 1 | 0.99407 | -0.11231 | 0.4 | 1 | 1.1 | 0.9
32 | 1 | 0.0038719 | 0.00097039 | 0 | 0 | 1 | 0.99268 | -0.13867 | 0.4 | 1 | 1.1 | 0.9
71 | 1 | 0.0034807 | 0.00087235 | 0 | 0 | 1 | 0.9898 | -0.19369 | 0.4 | 1 | 1.1 | 0.9
51 | 1 | 0.0063255 | 0.0015853 | 0 | 0 | 1 | 0.99026 | -0.18552 | 0.4 | 1 | 1.1 | 0.9
44 | 1 | 0.0017088 | 0.00042826 | 0 | 0 | 1 | 0.9968 | -0.060562 | 0.4 | 1 | 1.1 | 0.9
41 | 1 | 0.0029263 | 0.00073339 | 0 | 0 | 1 | 0.99668 | -0.06294 | 0.4 | 1 | 1.1 | 0.9
70 | 1 | 0.0018883 | 0.00047326 | 0 | 0 | 1 | 0.98833 | -0.22196 | 0.4 | 1 | 1.1 | 0.9
35 | 1 | 0 | 0 | 0 | 0 | 1 | 0.97992 | -0.38566 | 0.4 | 1 | 1.1 | 0.9
36 | 1 | 0.0018969 | 0.0004754 | 0 | 0 | 1 | 0.98151 | -0.35483 | 0.4 | 1 | 1.1 | 0.9
37 | 1 | 0.002136 | 0.00053534 | 0 | 0 | 1 | 0.9793 | -0.3979 | 0.4 | 1 | 1.1 | 0.9
38 | 1 | 0.0021677 | 0.00054327 | 0 | 0 | 1 | 0.98246 | -0.33637 | 0.4 | 1 | 1.1 | 0.9
130 | 1 | 0 | 0 | 0 | 0 | 1 | 0.97875 | -0.40869 | 0.4 | 1 | 1.1 | 0.9
39 | 1 | 0.0085018 | 0.0021307 | 0 | 0 | 1 | 0.98369 | -0.31251 | 0.4 | 1 | 1.1 | 0.9
131 | 1 | 0.0020263 | 0.00050783 | 0 | 0 | 1 | 0.97857 | -0.41211 | 0.4 | 1 | 1.1 | 0.9
132 | 1 | 0 | 0 | 0 | 0 | 1 | 0.97806 | -0.42232 | 0.4 | 1 | 1.1 | 0.9
40 | 1 | 0.0048232 | 0.0012088 | 0 | 0 | 1 | 0.98372 | -0.31182 | 0.4 | 1 | 1.1 | 0.9
96 | 1 | 0.0060301 | 0.0015113 | 0 | 0 | 1 | 0.98414 | -0.30374 | 0.4 | 1 | 1.1 | 0.9
97 | 1 | 0.0036938 | 0.00092574 | 0 | 0 | 1 | 0.98469 | -0.29305 | 0.4 | 1 | 1.1 | 0.9
43 | 1 | 0 | 0 | 0 | 0 | 1 | 0.9965 | -0.066445 | 0.4 | 1 | 1.1 | 0.9
45 | 1 | 0.0037365 | 0.00093646 | 0 | 0 | 1 | 0.99636 | -0.069051 | 0.4 | 1 | 1.1 | 0.9
46 | 1 | 0.0054626 | 0.0013691 | 0 | 0 | 1 | 0.99637 | -0.06892 | 0.4 | 1 | 1.1 | 0.9
47 | 1 | 0.0051477 | 0.0012901 | 0 | 0 | 1 | 0.99624 | -0.071456 | 0.4 | 1 | 1.1 | 0.9
52 | 1 | 0.0052982 | 0.0013279 | 0 | 0 | 1 | 0.98953 | -0.19962 | 0.4 | 1 | 1.1 | 0.9
53 | 1 | 0 | 0 | 0 | 0 | 1 | 0.98901 | -0.20968 | 0.4 | 1 | 1.1 | 0.9
95 | 1 | 0 | 0 | 0 | 0 | 1 | 0.98752 | -0.23838 | 0.4 | 1 | 1.1 | 0.9
58 | 1 | 0.0022994 | 0.00057629 | 0 | 0 | 1 | 0.98819 | -0.22553 | 0.4 | 1 | 1.1 | 0.9
124 | 1 | 0.0058603 | 0.0014687 | 0 | 0 | 1 | 0.98665 | -0.25512 | 0.4 | 1 | 1.1 | 0.9
123 | 1 | 0.0066692 | 0.0016715 | 0 | 0 | 1 | 0.98744 | -0.23995 | 0.4 | 1 | 1.1 | 0.9
56 | 1 | 0.0030021 | 0.00075238 | 0 | 0 | 1 | 0.98807 | -0.22779 | 0.4 | 1 | 1.1 | 0.9
54 | 1 | 0.0038408 | 0.00096259 | 0 | 0 | 1 | 0.9878 | -0.23315 | 0.4 | 1 | 1.1 | 0.9
55 | 1 | 0.0059893 | 0.0015011 | 0 | 0 | 1 | 0.98773 | -0.23458 | 0.4 | 1 | 1.1 | 0.9
57 | 1 | 0.0035788 | 0.00089694 | 0 | 0 | 1 | 0.98764 | -0.23618 | 0.4 | 1 | 1.1 | 0.9
116 | 1 | 0.011651 | 0.00292 | 0 | 0 | 1 | 0.98755 | -0.23797 | 0.4 | 1 | 1.1 | 0.9
138 | 1 | 0.0084902 | 0.0021278 | 0 | 0 | 1 | 0.987 | -0.24873 | 0.4 | 1 | 1.1 | 0.9
59 | 1 | 0.0021835 | 0.00054723 | 0 | 0 | 1 | 0.97723 | -0.43855 | 0.4 | 1 | 1.1 | 0.9
60 | 1 | 0 | 0 | 0 | 0 | 1 | 0.97731 | -0.43698 | 0.4 | 1 | 1.1 | 0.9
61 | 1 | 0.0029656 | 0.00074325 | 0 | 0 | 1 | 0.97753 | -0.43265 | 0.4 | 1 | 1.1 | 0.9
62 | 1 | 0.0016764 | 0.00042016 | 0 | 0 | 1 | 0.97723 | -0.43859 | 0.4 | 1 | 1.1 | 0.9
98 | 1 | 0.0033427 | 0.00083776 | 0 | 0 | 1 | 0.97802 | -0.42303 | 0.4 | 1 | 1.1 | 0.9
133 | 1 | 0.0015164 | 0.00038005 | 0 | 0 | 1 | 0.97661 | -0.45078 | 0.4 | 1 | 1.1 | 0.9
99 | 1 | 0.0025866 | 0.00064827 | 0 | 0 | 1 | 0.97809 | -0.42164 | 0.4 | 1 | 1.1 | 0.9
76 | 1 | 0 | 0 | 0 | 0 | 1 | 0.9789 | -0.40429 | 0.4 | 1 | 1.1 | 0.9
65 | 1 | 0.0029381 | 0.00073635 | 0 | 0 | 1 | 0.98614 | -0.26411 | 0.4 | 1 | 1.1 | 0.9
66 | 1 | 0.0020344 | 0.00050987 | 0 | 0 | 1 | 0.9868 | -0.2513 | 0.4 | 1 | 1.1 | 0.9
67 | 1 | 0.0022262 | 0.00055794 | 0 | 0 | 1 | 0.98599 | -0.26696 | 0.4 | 1 | 1.1 | 0.9
68 | 1 | 0.0069807 | 0.0017495 | 0 | 0 | 1 | 0.98803 | -0.2278 | 0.4 | 1 | 1.1 | 0.9
69 | 1 | 0.0021786 | 0.000546 | 0 | 0 | 1 | 0.98459 | -0.29399 | 0.4 | 1 | 1.1 | 0.9
72 | 1 | 0.0047765 | 0.0011971 | 0 | 0 | 1 | 0.98172 | -0.3494 | 0.4 | 1 | 1.1 | 0.9
73 | 1 | 0.0052403 | 0.0013134 | 0 | 0 | 1 | 0.97991 | -0.3847 | 0.4 | 1 | 1.1 | 0.9
74 | 1 | 0.0058962 | 0.0014777 | 0 | 0 | 1 | 0.97644 | -0.4525 | 0.4 | 1 | 1.1 | 0.9
75 | 1 | 0 | 0 | 0 | 0 | 1 | 0.97498 | -0.48113 | 0.4 | 1 | 1.1 | 0.9
77 | 1 | 0 | 0 | 0 | 0 | 1 | 0.97326 | -0.51497 | 0.4 | 1 | 1.1 | 0.9
89 | 1 | 0 | 0 | 0 | 0 | 1 | 0.9722 | -0.53576 | 0.4 | 1 | 1.1 | 0.9
85 | 1 | 0.0029211 | 0.0007321 | 0 | 0 | 1 | 0.97303 | -0.51943 | 0.4 | 1 | 1.1 | 0.9
100 | 1 | 0 | 0 | 0 | 0 | 1 | 0.97135 | -0.55259 | 0.4 | 1 | 1.1 | 0.9
88 | 1 | 0.0054583 | 0.001368 | 0 | 0 | 1 | 0.9718 | -0.54381 | 0.4 | 1 | 1.1 | 0.9
84 | 1 | 0.0035715 | 0.0008951 | 0 | 0 | 1 | 0.97283 | -0.52348 | 0.4 | 1 | 1.1 | 0.9
79 | 1 | 0.0039071 | 0.00097921 | 0 | 0 | 1 | 0.97105 | -0.55857 | 0.4 | 1 | 1.1 | 0.9
80 | 1 | 0.0020193 | 0.00050608 | 0 | 0 | 1 | 0.97126 | -0.55436 | 0.4 | 1 | 1.1 | 0.9
81 | 1 | 0.0037096 | 0.00092972 | 0 | 0 | 1 | 0.971 | -0.55959 | 0.4 | 1 | 1.1 | 0.9
82 | 1 | 0.0019838 | 0.00049718 | 0 | 0 | 1 | 0.9713 | -0.55365 | 0.4 | 1 | 1.1 | 0.9
83 | 1 | 0.003218 | 0.0008065 | 0 | 0 | 1 | 0.97099 | -0.55969 | 0.4 | 1 | 1.1 | 0.9
87 | 1 | 0.0027948 | 0.00070044 | 0 | 0 | 1 | 0.97144 | -0.5508 | 0.4 | 1 | 1.1 | 0.9
86 | 1 | 0.0028249 | 0.00070798 | 0 | 0 | 1 | 0.9728 | -0.52404 | 0.4 | 1 | 1.1 | 0.9
106 | 1 | 0.0018626 | 0.00046682 | 0 | 0 | 1 | 0.97112 | -0.55721 | 0.4 | 1 | 1.1 | 0.9
90 | 1 | 0.0050183 | 0.0012577 | 0 | 0 | 1 | 0.98544 | -0.27863 | 0.4 | 1 | 1.1 | 0.9
91 | 1 | 0.0037046 | 0.00092846 | 0 | 0 | 1 | 0.98587 | -0.27017 | 0.4 | 1 | 1.1 | 0.9
92 | 1 | 0.0050274 | 0.00126 | 0 | 0 | 1 | 0.98505 | -0.28602 | 0.4 | 1 | 1.1 | 0.9
93 | 1 | 0.0051147 | 0.0012819 | 0 | 0 | 1 | 0.98598 | -0.2682 | 0.4 | 1 | 1.1 | 0.9
94 | 1 | 0.0064062 | 0.0016055 | 0 | 0 | 1 | 0.98498 | -0.28743 | 0.4 | 1 | 1.1 | 0.9
120 | 1 | 0.0036152 | 0.00090606 | 0 | 0 | 1 | 0.98712 | -0.24612 | 0.4 | 1 | 1.1 | 0.9
128 | 1 | 0.003753 | 0.0009406 | 0 | 0 | 1 | 0.97809 | -0.42163 | 0.4 | 1 | 1.1 | 0.9
104 | 1 | 0.002311 | 0.00057919 | 0 | 0 | 1 | 0.97108 | -0.55798 | 0.4 | 1 | 1.1 | 0.9
101 | 1 | 0.0018007 | 0.0004513 | 0 | 0 | 1 | 0.9709 | -0.56151 | 0.4 | 1 | 1.1 | 0.9
102 | 1 | 0.0019487 | 0.00048839 | 0 | 0 | 1 | 0.9709 | -0.56146 | 0.4 | 1 | 1.1 | 0.9
103 | 1 | 0.0018224 | 0.00045673 | 0 | 0 | 1 | 0.97077 | -0.5641 | 0.4 | 1 | 1.1 | 0.9
105 | 1 | 0.0014666 | 0.00036757 | 0 | 0 | 1 | 0.97074 | -0.56473 | 0.4 | 1 | 1.1 | 0.9
107 | 1 | 0.0019432 | 0.00048702 | 0 | 0 | 1 | 0.9707 | -0.56556 | 0.4 | 1 | 1.1 | 0.9
108 | 1 | 0.0057537 | 0.001442 | 0 | 0 | 1 | 0.98569 | -0.27418 | 0.4 | 1 | 1.1 | 0.9
109 | 1 | 0 | 0 | 0 | 0 | 1 | 0.98644 | -0.25964 | 0.4 | 1 | 1.1 | 0.9
112 | 1 | 0.0067649 | 0.0016955 | 0 | 0 | 1 | 0.98474 | -0.29278 | 0.4 | 1 | 1.1 | 0.9
110 | 1 | 0 | 0 | 0 | 0 | 1 | 0.9867 | -0.25442 | 0.4 | 1 | 1.1 | 0.9
114 | 1 | 0.0039936 | 0.0010009 | 0 | 0 | 1 | 0.98445 | -0.29836 | 0.4 | 1 | 1.1 | 0.9
111 | 1 | 0 | 0 | 0 | 0 | 1 | 0.98446 | -0.29822 | 0.4 | 1 | 1.1 | 0.9
113 | 1 | 0 | 0 | 0 | 0 | 1 | 0.98418 | -0.30365 | 0.4 | 1 | 1.1 | 0.9
137 | 1 | 0.0035804 | 0.00089733 | 0 | 0 | 1 | 0.98392 | -0.30879 | 0.4 | 1 | 1.1 | 0.9
115 | 1 | 0.0046954 | 0.0011768 | 0 | 0 | 1 | 0.98433 | -0.30071 | 0.4 | 1 | 1.1 | 0.9
129 | 1 | 0.0041145 | 0.0010312 | 0 | 0 | 1 | 0.98412 | -0.30479 | 0.4 | 1 | 1.1 | 0.9
117 | 1 | 0.0037822 | 0.0009479 | 0 | 0 | 1 | 0.98692 | -0.25004 | 0.4 | 1 | 1.1 | 0.9
118 | 1 | 0.0036604 | 0.00091737 | 0 | 0 | 1 | 0.98699 | -0.24863 | 0.4 | 1 | 1.1 | 0.9
119 | 1 | 0.0032705 | 0.00081966 | 0 | 0 | 1 | 0.98666 | -0.2552 | 0.4 | 1 | 1.1 | 0.9
121 | 1 | 0.0047275 | 0.0011848 | 0 | 0 | 1 | 0.98656 | -0.2571 | 0.4 | 1 | 1.1 | 0.9
122 | 1 | 0.0050817 | 0.0012736 | 0 | 0 | 1 | 0.98653 | -0.25761 | 0.4 | 1 | 1.1 | 0.9
125 | 1 | 0.004569 | 0.0011451 | 0 | 0 | 1 | 0.98646 | -0.25901 | 0.4 | 1 | 1.1 | 0.9
126 | 1 | 0.0047949 | 0.0012017 | 0 | 0 | 1 | 0.98637 | -0.26083 | 0.4 | 1 | 1.1 | 0.9
127 | 1 | 0.01174 | 0.0029424 | 0 | 0 | 1 | 0.98632 | -0.2617 | 0.4 | 1 | 1.1 | 0.9
136 | 1 | 0.010807 | 0.0027085 | 0 | 0 | 1 | 0.97785 | -0.42644 | 0.4 | 1 | 1.1 | 0.9
135 | 1 | 0.003285 | 0.00082329 | 0 | 0 | 1 | 0.97802 | -0.42309 | 0.4 | 1 | 1.1 | 0.9

## generator_data
GEN_BUS | PG | QG | QMAX | QMIN | VG | MBASE | GEN_STATUS | PMAX | PMIN
21 | 0.45063 | 0.11557 | 10 | -10 | 1 | 100 | 1 | 10 | 0

## branch_data
F_BUS | T_BUS | BR_R | BR_X | BR_B | RATE_A | RATE_B | RATE_C | TAP | SHIFT | BR_STATUS | ANGMIN | ANGMAX | P_in | Q_in | P_out | Q_out
1 | 2 | 2.1075 | 1.3488 | 3.5391e-09 | 0 | 0 | 0 | 0 | 0 | 1 | -90 | 90 | -0.0033482 | -0.00083919 | 0.0033484 | 0.00083902
2 | 4 | 1.8309 | 1.1718 | 3.0745e-09 | 0 | 0 | 0 | 0 | 0 | 1 | -90 | 90 | -0.0057326 | -0.0014366 | 0.0057333 | 0.0014367
4 | 6 | 0.032665 | 0.020905 | 5.4853e-11 | 0 | 0 | 0 | 0 | 0 | 1 | -90 | 90 | -0.0083666 | -0.0020968 | 0.0083667 | 0.0020968
6 | 7 | 1.7656 | 1.13 | 2.965e-09 | 0 | 0 | 0 | 0 | 0 | 1 | -90 | 90 | -0.013261 | -0.0033235 | 0.013265 | 0.0033255
5 | 64 | 1.5689 | 1.0041 | 2.6346e-09 | 0 | 0 | 0 | 0 | 0 | 1 | -90 | 90 | -0.0017453 | -0.00043674 | 0.0017453 | 0.00043652
5 | 63 | 4.6612 | 2.9831 | 7.8274e-09 | 0 | 0 | 0 | 0 | 0 | 1 | -90 | 90 | 0.0017453 | 0.00043674 | -0.0017451 | -0.00043739
64 | 78 | 0.074334 | 0.047573 | 1.2483e-10 | 0 | 0 | 0 | 0 | 0 | 1 | -90 | 90 | -0.0031186 | -0.00078071 | 0.0031186 | 0.0007807
7 | 8 | 0.75131 | 0.48084 | 1.2616e-09 | 0 | 0 | 0 | 0 | 0 | 1 | -90 | 90 | -0.016762 | -0.0042021 | 0.016764 | 0.0042035
78 | 76 | 1.6299 | 1.0431 | 2.737e-09 | 0 | 0 | 0 | 0 | 0 | 1 | -90 | 90 | -0.0044481 | -0.0011139 | 0.0044484 | 0.0011139
8 | 23 | 0.92742 | 0.59355 | 1.5574e-09 | 0 | 0 | 0 | 0 | 0 | 1 | -90 | 90 | -0.016764 | -0.0042035 | 0.016767 | 0.0042052
23 | 16 | 1.6021 | 1.0254 | 2.6904e-09 | 0 | 0 | 0 | 0 | 0 | 1 | -90 | 90 | -0.019751 | -0.0049531 | 0.019758 | 0.0049573
16 | 24 | 1.4934 | 0.9558 | 2.5079e-09 | 0 | 0 | 0 | 0 | 0 | 1 | -90 | 90 | 0.006501 | 0.0016295 | -0.0065003 | -0.0016292
16 | 15 | 1.3842 | 0.88586 | 2.3244e-09 | 0 | 0 | 0 | 0 | 0 | 1 | -90 | 90 | -0.030256 | -0.0075886 | 0.030271 | 0.0075975
9 | 10 | 1.4055 | 0.89954 | 2.3603e-09 | 0 | 0 | 0 | 0 | 0 | 1 | -90 | 90 | -0.0028656 | -0.00071824 | 0.0028658 | 0.0007181
10 | 11 | 1.6648 | 1.0655 | 2.7956e-09 | 0 | 0 | 0 | 0 | 0 | 1 | -90 | 90 | -0.005315 | -0.001332 | 0.0053156 | 0.0013321
11 | 13 | 2.2621 | 1.4477 | 3.7986e-09 | 0 | 0 | 0 | 0 | 0 | 1 | -90 | 90 | -0.008611 | -0.002158 | 0.0086129 | 0.0021589
13 | 17 | 0.98334 | 0.62934 | 1.6513e-09 | 0 | 0 | 0 | 0 | 0 | 1 | -90 | 90 | -0.050016 | -0.012552 | 0.050043 | 0.012569
13 | 14 | 0.34089 | 0.21817 | 5.7245e-10 | 0 | 0 | 0 | 0 | 0 | 1 | -90 | 90 | 0.041403 | 0.010393 | -0.041396 | -0.010389
17 | 25 | 1.3274 | 0.84953 | 2.2291e-09 | 0 | 0 | 0 | 0 | 0 | 1 | -90 | 90 | -0.052738 | -0.013244 | 0.052779 | 0.013271
14 | 15 | 0.42075 | 0.26928 | 7.0656e-10 | 0 | 0 | 0 | 0 | 0 | 1 | -90 | 90 | 0.037675 | 0.0094558 | -0.037668 | -0.0094515
25 | 26 | 0.78599 | 0.50304 | 1.3199e-09 | 0 | 0 | 0 | 0 | 0 | 1 | -90 | 90 | -0.054679 | -0.013747 | 0.054705 | 0.013763
26 | 27 | 0.65161 | 0.41703 | 1.0942e-09 | 0 | 0 | 0 | 0 | 0 | 1 | -90 | 90 | -0.056074 | -0.014106 | 0.056097 | 0.014121
18 | 19 | 2.7246 | 1.7437 | 4.5753e-09 | 0 | 0 | 0 | 0 | 0 | 1 | -90 | 90 | -0.0095273 | -0.0023877 | 0.00953 | 0.0023889
18 | 20 | 0.58258 | 0.37285 | 9.7832e-10 | 0 | 0 | 0 | 0 | 0 | 1 | -90 | 90 | 0.0028654 | 0.00071806 | -0.0028653 | -0.00071812
19 | 21 | 0.27437 | 0.1756 | 4.6074e-10 | 0 | 0 | 0 | 0 | 0 | 1 | -90 | 90 | -0.022826 | -0.005723 | 0.022828 | 0.0057239
19 | 22 | 1.874 | 1.1994 | 3.147e-09 | 0 | 0 | 0 | 0 | 0 | 1 | -90 | 90 | 0.013296 | 0.003334 | -0.013293 | -0.0033321
21 | 31 | 0.59521 | 0.38093 | 2.9986e-09 | 0 | 0 | 0 | 0 | 0 | 1 | -90 | 90 | 0.42283 | 0.1086 | -0.42169 | -0.10787
22 | 49 | 3.6726 | 2.3504 | 6.1672e-09 | 0 | 0 | 0 | 0 | 0 | 1 | -90 | 90 | 0.0095482 | 0.0023936 | -0.0095446 | -0.0023919
31 | 48 | 1.4162 | 0.90637 | 7.1346e-09 | 0 | 0 | 0 | 0 | 0 | 1 | -90 | 90 | 0.30009 | 0.076751 | -0.29872 | -0.075877
31 | 42 | 1.0863 | 0.69525 | 1.8242e-09 | 0 | 0 | 0 | 0 | 0 | 1 | -90 | 90 | 0.018993 | 0.0047628 | -0.018989 | -0.0047603
31 | 29 | 2.2766 | 1.457 | 3.8231e-09 | 0 | 0 | 0 | 0 | 0 | 1 | -90 | 90 | 0.10261 | 0.026357 | -0.10235 | -0.026193
49 | 50 | 1.5882 | 1.0165 | 2.6671e-09 | 0 | 0 | 0 | 0 | 0 | 1 | -90 | 90 | 0.0037906 | 0.00094983 | -0.0037903 | -0.00094994
48 | 51 | 0.54089 | 0.34617 | 2.7249e-09 | 0 | 0 | 0 | 0 | 0 | 1 | -90 | 90 | 0.29183 | 0.07415 | -0.29133 | -0.073831
42 | 44 | 1.351 | 0.86465 | 2.2687e-09 | 0 | 0 | 0 | 0 | 0 | 1 | -90 | 90 | 0.0017088 | 0.00042806 | -0.0017088 | -0.00042826
42 | 41 | 0.74667 | 0.47787 | 1.2539e-09 | 0 | 0 | 0 | 0 | 0 | 1 | -90 | 90 | 0.01728 | 0.0043323 | -0.017278 | -0.0043309
29 | 32 | 1.5238 | 0.97524 | 2.5589e-09 | 0 | 0 | 0 | 0 | 0 | 1 | -90 | 90 | 0.092938 | 0.023833 | -0.092796 | -0.023743
29 | 28 | 2.2151 | 1.4177 | 3.7198e-09 | 0 | 0 | 0 | 0 | 0 | 1 | -90 | 90 | 0.009416 | 0.0023603 | -0.0094139 | -0.0023593
27 | 33 | 1.5172 | 0.97101 | 2.5478e-09 | 0 | 0 | 0 | 0 | 0 | 1 | -90 | 90 | -0.05764 | -0.014508 | 0.057697 | 0.014544
33 | 34 | 3.3202 | 2.125 | 5.5756e-09 | 0 | 0 | 0 | 0 | 0 | 1 | -90 | 90 | -0.0606 | -0.015271 | 0.060736 | 0.015358
34 | 35 | 1.0596 | 0.67814 | 1.7794e-09 | 0 | 0 | 0 | 0 | 0 | 1 | -90 | 90 | -0.063714 | -0.016104 | 0.063762 | 0.016134
28 | 30 | 0.45008 | 0.28805 | 7.5581e-10 | 0 | 0 | 0 | 0 | 0 | 1 | -90 | 90 | 0.0046281 | 0.0011599 | -0.004628 | -0.0011599
32 | 71 | 2.7637 | 1.7688 | 4.6411e-09 | 0 | 0 | 0 | 0 | 0 | 1 | -90 | 90 | 0.088924 | 0.022772 | -0.088688 | -0.022621
71 | 70 | 1.4727 | 0.9425 | 2.473e-09 | 0 | 0 | 0 | 0 | 0 | 1 | -90 | 90 | 0.085207 | 0.021749 | -0.085091 | -0.021675
51 | 52 | 0.21885 | 0.14006 | 1.1025e-09 | 0 | 0 | 0 | 0 | 0 | 1 | -90 | 90 | 0.28501 | 0.072246 | -0.28481 | -0.072123
41 | 43 | 1.0875 | 0.69599 | 1.8262e-09 | 0 | 0 | 0 | 0 | 0 | 1 | -90 | 90 | 0.014352 | 0.0035975 | -0.014349 | -0.0035961
70 | 68 | 0.31015 | 0.19849 | 5.2082e-10 | 0 | 0 | 0 | 0 | 0 | 1 | -90 | 90 | 0.083203 | 0.021202 | -0.083179 | -0.021187
35 | 36 | 1.3335 | 0.85344 | 2.2393e-09 | 0 | 0 | 0 | 0 | 0 | 1 | -90 | 90 | -0.10011 | -0.025261 | 0.10026 | 0.025355
35 | 37 | 1.4496 | 0.92777 | 2.4343e-09 | 0 | 0 | 0 | 0 | 0 | 1 | -90 | 90 | 0.036347 | 0.0091265 | -0.036325 | -0.0091132
36 | 38 | 0.78552 | 0.50274 | 1.3191e-09 | 0 | 0 | 0 | 0 | 0 | 1 | -90 | 90 | -0.10215 | -0.02583 | 0.10224 | 0.025888
37 | 130 | 1.3577 | 0.8689 | 2.2799e-09 | 0 | 0 | 0 | 0 | 0 | 1 | -90 | 90 | 0.034189 | 0.0085779 | -0.034172 | -0.0085668
38 | 39 | 0.99638 | 0.63768 | 3.3464e-09 | 0 | 0 | 0 | 0 | 0 | 1 | -90 | 90 | -0.10441 | -0.026431 | 0.10453 | 0.026508
130 | 131 | 0.73124 | 0.468 | 1.228e-09 | 0 | 0 | 0 | 0 | 0 | 1 | -90 | 90 | 0.020069 | 0.0050288 | -0.020065 | -0.0050268
130 | 132 | 4.1481 | 2.6548 | 6.9658e-09 | 0 | 0 | 0 | 0 | 0 | 1 | -90 | 90 | 0.014103 | 0.003538 | -0.014094 | -0.0035329
39 | 40 | 0.026669 | 0.017068 | 1.3435e-10 | 0 | 0 | 0 | 0 | 0 | 1 | -90 | 90 | -0.11303 | -0.028638 | 0.11304 | 0.028641
131 | 128 | 2.2626 | 1.448 | 3.7995e-09 | 0 | 0 | 0 | 0 | 0 | 1 | -90 | 90 | 0.018039 | 0.004519 | -0.018031 | -0.0045141
132 | 136 | 1.6349 | 1.0463 | 2.7455e-09 | 0 | 0 | 0 | 0 | 0 | 1 | -90 | 90 | 0.010809 | 0.0027096 | -0.010807 | -0.0027085
132 | 135 | 1.0098 | 0.6463 | 1.6958e-09 | 0 | 0 | 0 | 0 | 0 | 1 | -90 | 90 | 0.003285 | 0.00082322 | -0.0032849 | -0.00082331
40 | 96 | 0.29982 | 0.19189 | 1.5105e-09 | 0 | 0 | 0 | 0 | 0 | 1 | -90 | 90 | -0.11786 | -0.02985 | 0.11791 | 0.029879
96 | 97 | 0.37698 | 0.24127 | 1.8992e-09 | 0 | 0 | 0 | 0 | 0 | 1 | -90 | 90 | -0.12394 | -0.03139 | 0.124 | 0.031431
97 | 94 | 0.19269 | 0.12332 | 9.7075e-10 | 0 | 0 | 0 | 0 | 0 | 1 | -90 | 90 | -0.12769 | -0.032356 | 0.12773 | 0.032378
43 | 45 | 3.1027 | 1.9857 | 5.2102e-09 | 0 | 0 | 0 | 0 | 0 | 1 | -90 | 90 | 0.003737 | 0.00093623 | -0.0037365 | -0.00093646
43 | 46 | 1.038 | 0.6643 | 1.743e-09 | 0 | 0 | 0 | 0 | 0 | 1 | -90 | 90 | 0.010612 | 0.0026599 | -0.010611 | -0.0026592
46 | 47 | 2.1919 | 1.4028 | 3.6808e-09 | 0 | 0 | 0 | 0 | 0 | 1 | -90 | 90 | 0.0051484 | 0.0012902 | -0.0051477 | -0.0012901
52 | 53 | 0.15894 | 0.10172 | 8.0072e-10 | 0 | 0 | 0 | 0 | 0 | 1 | -90 | 90 | 0.27952 | 0.070795 | -0.27938 | -0.070709
53 | 95 | 0.59893 | 0.38332 | 3.0173e-09 | 0 | 0 | 0 | 0 | 0 | 1 | -90 | 90 | 0.21146 | 0.053627 | -0.21117 | -0.053441
53 | 58 | 1.0248 | 0.65586 | 5.1627e-09 | 0 | 0 | 0 | 0 | 0 | 1 | -90 | 90 | 0.067923 | 0.017082 | -0.067872 | -0.017049
95 | 124 | 0.46295 | 0.29629 | 2.3323e-09 | 0 | 0 | 0 | 0 | 0 | 1 | -90 | 90 | 0.15921 | 0.040407 | -0.15909 | -0.040325
95 | 123 | 0.13199 | 0.084472 | 6.6492e-10 | 0 | 0 | 0 | 0 | 0 | 1 | -90 | 90 | 0.051951 | 0.013034 | -0.051947 | -0.013032
58 | 56 | 0.15099 | 0.096634 | 7.6067e-10 | 0 | 0 | 0 | 0 | 0 | 1 | -90 | 90 | 0.065572 | 0.016473 | -0.065565 | -0.016469
124 | 93 | 0.37499 | 0.23999 | 1.8891e-09 | 0 | 0 | 0 | 0 | 0 | 1 | -90 | 90 | 0.15323 | 0.038857 | -0.15313 | -0.038795
123 | 120 | 0.5955 | 0.38112 | 3e-09 | 0 | 0 | 0 | 0 | 0 | 1 | -90 | 90 | 0.045277 | 0.01136 | -0.045264 | -0.011352
56 | 54 | 0.37565 | 0.24041 | 1.8924e-09 | 0 | 0 | 0 | 0 | 0 | 1 | -90 | 90 | 0.062563 | 0.015716 | -0.062547 | -0.015706
54 | 55 | 0.10662 | 0.068235 | 5.3712e-10 | 0 | 0 | 0 | 0 | 0 | 1 | -90 | 90 | 0.058707 | 0.014744 | -0.058703 | -0.014741
55 | 57 | 0.1325 | 0.0848 | 6.6751e-10 | 0 | 0 | 0 | 0 | 0 | 1 | -90 | 90 | 0.052713 | 0.01324 | -0.052709 | -0.013238
57 | 116 | 0.15993 | 0.10236 | 8.0572e-10 | 0 | 0 | 0 | 0 | 0 | 1 | -90 | 90 | 0.04913 | 0.012341 | -0.049126 | -0.012338
116 | 138 | 1.2569 | 0.80444 | 6.3322e-09 | 0 | 0 | 0 | 0 | 0 | 1 | -90 | 90 | 0.037475 | 0.009418 | -0.037456 | -0.0094063
138 | 110 | 0.85797 | 0.5491 | 4.3223e-09 | 0 | 0 | 0 | 0 | 0 | 1 | -90 | 90 | 0.028966 | 0.0072784 | -0.028958 | -0.0072738
59 | 60 | 3.0753 | 1.9682 | 5.1643e-09 | 0 | 0 | 0 | 0 | 0 | 1 | -90 | 90 | -0.0021834 | -0.00054725 | 0.0021836 | 0.00054686
60 | 61 | 3.4373 | 2.1999 | 5.7721e-09 | 0 | 0 | 0 | 0 | 0 | 1 | -90 | 90 | -0.0053775 | -0.001342 | 0.0053786 | 0.0013421
60 | 62 | 2.1508 | 1.3765 | 3.6117e-09 | 0 | 0 | 0 | 0 | 0 | 1 | -90 | 90 | 0.0031939 | 0.00079511 | -0.0031937 | -0.0007953
61 | 98 | 4.9321 | 3.1566 | 8.2824e-09 | 0 | 0 | 0 | 0 | 0 | 1 | -90 | 90 | -0.0083442 | -0.0020854 | 0.008348 | 0.002087
62 | 133 | 34.2366 | 21.9114 | 5.7492e-08 | 0 | 0 | 0 | 0 | 0 | 1 | -90 | 90 | 0.0015173 | 0.00037513 | -0.0015164 | -0.00038006
98 | 99 | 0.50788 | 0.32505 | 8.5287e-10 | 0 | 0 | 0 | 0 | 0 | 1 | -90 | 90 | -0.011691 | -0.0029248 | 0.011691 | 0.0029252
99 | 128 | 0.004193 | 0.0026835 | 7.0411e-12 | 0 | 0 | 0 | 0 | 0 | 1 | -90 | 90 | -0.014278 | -0.0035735 | 0.014278 | 0.0035735
76 | 74 | 4.0133 | 2.5685 | 6.7394e-09 | 0 | 0 | 0 | 0 | 0 | 1 | -90 | 90 | 0.05179 | 0.013103 | -0.05167 | -0.013027
76 | 73 | 1.5063 | 0.96401 | 2.5294e-09 | 0 | 0 | 0 | 0 | 0 | 1 | -90 | 90 | -0.056238 | -0.014217 | 0.056291 | 0.01425
65 | 66 | 0.76257 | 0.48805 | 1.2806e-09 | 0 | 0 | 0 | 0 | 0 | 1 | -90 | 90 | -0.074032 | -0.018843 | 0.074078 | 0.018873
65 | 67 | 0.17635 | 0.11286 | 2.9614e-10 | 0 | 0 | 0 | 0 | 0 | 1 | -90 | 90 | 0.071094 | 0.018107 | -0.071084 | -0.018101
66 | 68 | 1.3635 | 0.87267 | 2.2898e-09 | 0 | 0 | 0 | 0 | 0 | 1 | -90 | 90 | -0.076112 | -0.019382 | 0.076198 | 0.019437
67 | 69 | 1.7271 | 1.1053 | 2.9002e-09 | 0 | 0 | 0 | 0 | 0 | 1 | -90 | 90 | 0.068858 | 0.017543 | -0.068768 | -0.017486
69 | 72 | 3.6401 | 2.3297 | 6.1128e-09 | 0 | 0 | 0 | 0 | 0 | 1 | -90 | 90 | 0.06659 | 0.01694 | -0.066412 | -0.016827
72 | 73 | 2.4883 | 1.5925 | 4.1786e-09 | 0 | 0 | 0 | 0 | 0 | 1 | -90 | 90 | 0.061636 | 0.01563 | -0.061531 | -0.015564
74 | 75 | 2.6803 | 1.7154 | 4.5009e-09 | 0 | 0 | 0 | 0 | 0 | 1 | -90 | 90 | 0.045774 | 0.01155 | -0.045711 | -0.01151
75 | 77 | 3.1583 | 2.0213 | 5.3036e-09 | 0 | 0 | 0 | 0 | 0 | 1 | -90 | 90 | 0.045711 | 0.01151 | -0.045637 | -0.011463
77 | 89 | 2.4321 | 1.5566 | 4.0842e-09 | 0 | 0 | 0 | 0 | 0 | 1 | -90 | 90 | 0.036317 | 0.0091269 | -0.036281 | -0.0091043
77 | 85 | 2.0327 | 1.3009 | 3.4134e-09 | 0 | 0 | 0 | 0 | 0 | 1 | -90 | 90 | 0.0093205 | 0.0023365 | -0.0093185 | -0.0023356
89 | 100 | 5.4135 | 3.4646 | 9.0908e-09 | 0 | 0 | 0 | 0 | 0 | 1 | -90 | 90 | 0.013171 | 0.0033054 | -0.01316 | -0.0032995
89 | 88 | 1.4779 | 0.94584 | 2.4818e-09 | 0 | 0 | 0 | 0 | 0 | 1 | -90 | 90 | 0.02311 | 0.0057989 | -0.023101 | -0.0057935
85 | 84 | 2.6877 | 1.7201 | 4.5133e-09 | 0 | 0 | 0 | 0 | 0 | 1 | -90 | 90 | 0.0063975 | 0.0016034 | -0.0063963 | -0.0016031
100 | 106 | 1.4851 | 0.95049 | 2.494e-09 | 0 | 0 | 0 | 0 | 0 | 1 | -90 | 90 | 0.01316 | 0.0032995 | -0.013158 | -0.0032979
88 | 87 | 1.6767 | 1.0731 | 2.8156e-09 | 0 | 0 | 0 | 0 | 0 | 1 | -90 | 90 | 0.017643 | 0.0044255 | -0.017637 | -0.004422
84 | 86 | 0.83085 | 0.53175 | 1.3952e-09 | 0 | 0 | 0 | 0 | 0 | 1 | -90 | 90 | 0.0028249 | 0.00070793 | -0.0028248 | -0.00070801
79 | 80 | 1.6442 | 1.0523 | 2.761e-09 | 0 | 0 | 0 | 0 | 0 | 1 | -90 | 90 | -0.010835 | -0.0027157 | 0.010837 | 0.0027168
79 | 81 | 0.62024 | 0.39695 | 1.0416e-09 | 0 | 0 | 0 | 0 | 0 | 1 | -90 | 90 | 0.0069277 | 0.0017364 | -0.0069274 | -0.0017363
80 | 82 | 0.23336 | 0.14935 | 3.9187e-10 | 0 | 0 | 0 | 0 | 0 | 1 | -90 | 90 | -0.012856 | -0.0032229 | 0.012856 | 0.0032231
81 | 83 | 0.13609 | 0.087096 | 2.2853e-10 | 0 | 0 | 0 | 0 | 0 | 1 | -90 | 90 | 0.0032179 | 0.00080653 | -0.0032179 | -0.00080654
82 | 87 | 0.81135 | 0.51926 | 1.3625e-09 | 0 | 0 | 0 | 0 | 0 | 1 | -90 | 90 | -0.01484 | -0.0037203 | 0.014842 | 0.0037215
106 | 104 | 0.2895 | 0.18528 | 4.8616e-10 | 0 | 0 | 0 | 0 | 0 | 1 | -90 | 90 | 0.011295 | 0.002831 | -0.011295 | -0.0028308
90 | 91 | 0.25735 | 0.1647 | 1.2965e-09 | 0 | 0 | 0 | 0 | 0 | 1 | -90 | 90 | -0.14424 | -0.036539 | 0.1443 | 0.036576
90 | 92 | 0.2326 | 0.14887 | 1.1718e-09 | 0 | 0 | 0 | 0 | 0 | 1 | -90 | 90 | 0.13922 | 0.035281 | -0.13917 | -0.03525
91 | 93 | 0.058294 | 0.037308 | 2.9367e-10 | 0 | 0 | 0 | 0 | 0 | 1 | -90 | 90 | -0.148 | -0.037505 | 0.14802 | 0.037513
92 | 94 | 0.046107 | 0.029509 | 2.3228e-10 | 0 | 0 | 0 | 0 | 0 | 1 | -90 | 90 | 0.13414 | 0.03399 | -0.13413 | -0.033984
120 | 118 | 0.26373 | 0.16878 | 1.3286e-09 | 0 | 0 | 0 | 0 | 0 | 1 | -90 | 90 | 0.041649 | 0.010446 | -0.041644 | -0.010443
104 | 102 | 1.6371 | 1.0477 | 2.7491e-09 | 0 | 0 | 0 | 0 | 0 | 1 | -90 | 90 | 0.0089837 | 0.0022516 | -0.0089822 | -0.0022509
101 | 102 | 0.032054 | 0.020514 | 5.3827e-11 | 0 | 0 | 0 | 0 | 0 | 1 | -90 | 90 | -0.0070335 | -0.0017625 | 0.0070336 | 0.0017625
101 | 103 | 2.0913 | 1.3385 | 3.5119e-09 | 0 | 0 | 0 | 0 | 0 | 1 | -90 | 90 | 0.0052329 | 0.0013112 | -0.0052322 | -0.0013111
103 | 105 | 0.7712 | 0.49357 | 1.295e-09 | 0 | 0 | 0 | 0 | 0 | 1 | -90 | 90 | 0.0034099 | 0.00085434 | -0.0034098 | -0.0008544
105 | 107 | 1.8118 | 1.1595 | 3.0425e-09 | 0 | 0 | 0 | 0 | 0 | 1 | -90 | 90 | 0.0019433 | 0.00048681 | -0.0019432 | -0.00048705
108 | 109 | 2.1926 | 1.4033 | 3.682e-09 | 0 | 0 | 0 | 0 | 0 | 1 | -90 | 90 | -0.028931 | -0.007257 | 0.028951 | 0.0072695
108 | 112 | 3.494 | 2.2362 | 5.8674e-09 | 0 | 0 | 0 | 0 | 0 | 1 | -90 | 90 | 0.023177 | 0.005815 | -0.023157 | -0.0058024
109 | 110 | 0.78758 | 0.50405 | 2.6451e-09 | 0 | 0 | 0 | 0 | 0 | 1 | -90 | 90 | -0.028951 | -0.0072695 | 0.028958 | 0.0072738
112 | 114 | 1.8909 | 1.2102 | 3.1754e-09 | 0 | 0 | 0 | 0 | 0 | 1 | -90 | 90 | 0.012809 | 0.003211 | -0.012805 | -0.0032091
112 | 111 | 6.5877 | 4.2162 | 1.1063e-08 | 0 | 0 | 0 | 0 | 0 | 1 | -90 | 90 | 0.0035831 | 0.00089593 | -0.0035822 | -0.00089641
114 | 115 | 1.1587 | 0.74154 | 1.9457e-09 | 0 | 0 | 0 | 0 | 0 | 1 | -90 | 90 | 0.0088116 | 0.0022082 | -0.0088107 | -0.0022078
111 | 113 | 6.5791 | 4.2106 | 1.1048e-08 | 0 | 0 | 0 | 0 | 0 | 1 | -90 | 90 | 0.0035822 | 0.00089641 | -0.0035812 | -0.00089689
113 | 137 | 6.2216 | 3.9818 | 1.0448e-08 | 0 | 0 | 0 | 0 | 0 | 1 | -90 | 90 | 0.0035812 | 0.00089689 | -0.0035804 | -0.00089734
115 | 129 | 4.3122 | 2.7598 | 7.2414e-09 | 0 | 0 | 0 | 0 | 0 | 1 | -90 | 90 | 0.0041153 | 0.001031 | -0.0041145 | -0.0010312
117 | 118 | 0.16225 | 0.10384 | 8.1741e-10 | 0 | 0 | 0 | 0 | 0 | 1 | -90 | 90 | -0.037981 | -0.0095238 | 0.037984 | 0.0095253
117 | 119 | 0.65778 | 0.42098 | 3.3138e-09 | 0 | 0 | 0 | 0 | 0 | 1 | -90 | 90 | 0.034199 | 0.0085758 | -0.034191 | -0.0085708
119 | 121 | 0.32169 | 0.20588 | 1.6206e-09 | 0 | 0 | 0 | 0 | 0 | 1 | -90 | 90 | 0.025838 | 0.0064775 | -0.025835 | -0.0064761
119 | 122 | 2.0758 | 1.3285 | 3.4858e-09 | 0 | 0 | 0 | 0 | 0 | 1 | -90 | 90 | 0.0050823 | 0.0012736 | -0.0050817 | -0.0012736
121 | 125 | 0.39488 | 0.25272 | 1.9893e-09 | 0 | 0 | 0 | 0 | 0 | 1 | -90 | 90 | 0.021108 | 0.0052913 | -0.021106 | -0.0052903
125 | 126 | 0.47974 | 0.30703 | 1.6112e-09 | 0 | 0 | 0 | 0 | 0 | 1 | -90 | 90 | 0.016537 | 0.0041452 | -0.016536 | -0.0041444
126 | 127 | 0.32172 | 0.2059 | 5.4025e-10 | 0 | 0 | 0 | 0 | 0 | 1 | -90 | 90 | 0.011741 | 0.0029427 | -0.01174 | -0.0029424