## bus_data
BUS_I | BUS_TYPE | Pd | Qd | Gs | Bs | area | Vm | Va | baseKV | zone | Vmax | Vmin
1 | 1 | 0.013559 | 0.0033983 | 0 | 0 | 1 | 0.99442 | -0.10733 | 0.4 | 1 | 1.1 | 0.9
2 | 1 | 0.0031552 | 0.00079076 | 0 | 0 | 1 | 0.99518 | -0.092601 | 0.4 | 1 | 1.1 | 0.9
3 | 3 | 0.041148 | 0.010313 | 0 | 0 | 1 | 1 | 0 | 0.4 | 1 | 1.1 | 0.9

## generator_data
GEN_BUS | PG | QG | QMAX | QMIN | VG | MBASE | GEN_STATUS | PMAX | PMIN
3 | 0.057946 | 0.01455 | 10 | -10 | 1 | 100 | 1 | 10 | 0

## branch_data
F_BUS | T_BUS | BR_R | BR_X | BR_B | RATE_A | RATE_B | RATE_C | TAP | SHIFT | BR_STATUS | ANGMIN | ANGMAX | P_in | Q_in | P_out | Q_out
1 | 2 | 4.8195 | 3.0845 | 8.0933e-09 | 0 | 0 | 0 | 0 | 0 | 1 | -90 | 90 | -0.013559 | -0.0033983 | 0.013569 | 0.0034036
2 | 3 | 24.7023 | 15.8095 | 4.1482e-08 | 0 | 0 | 0 | 0 | 0 | 1 | -90 | 90 | -0.016724 | -0.0041944 | 0.016798 | 0.0042377