## bus_data
BUS_I | BUS_TYPE | Pd | Qd | Gs | Bs | area | Vm | Va | baseKV | zone | Vmax | Vmin
1 | 1 | 0.015335 | 0.0038434 | 0 | 0 | 1 | 0.9703 | -0.57322 | 0.4 | 1 | 1.1 | 0.9
2 | 1 | 0 | 0 | 0 | 0 | 1 | 0.97079 | -0.56341 | 0.4 | 1 | 1.1 | 0.9
3 | 1 | 0 | 0 | 0 | 0 | 1 | 0.97144 | -0.55058 | 0.4 | 1 | 1.1 | 0.9
81 | 1 | 0 | 0 | 0 | 0 | 1 | 0.9702 | -0.57523 | 0.4 | 1 | 1.1 | 0.9
11 | 1 | 0.025314 | 0.0063444 | 0 | 0 | 1 | 0.97375 | -0.50497 | 0.4 | 1 | 1.1 | 0.9
7 | 1 | 0.014913 | 0.0037375 | 0 | 0 | 1 | 0.97327 | -0.51447 | 0.4 | 1 | 1.1 | 0.9
8 | 1 | 0 | 0 | 0 | 0 | 1 | 0.97467 | -0.4868 | 0.4 | 1 | 1.1 | 0.9
4 | 1 | 0.013602 | 0.0034089 | 0 | 0 | 1 | 0.97167 | -0.54595 | 0.4 | 1 | 1.1 | 0.9
80 | 1 | 0.0011916 | 0.00029864 | 0 | 0 | 1 | 0.97011 | -0.577 | 0.4 | 1 | 1.1 | 0.9
5 | 1 | 0.015176 | 0.0038034 | 0 | 0 | 1 | 0.97215 | -0.53651 | 0.4 | 1 | 1.1 | 0.9
6 | 1 | 0.021125 | 0.0052945 | 0 | 0 | 1 | 0.97262 | -0.52718 | 0.4 | 1 | 1.1 | 0.9
9 | 1 | 0.020913 | 0.0052414 | 0 | 0 | 1 | 0.97507 | -0.47892 | 0.4 | 1 | 1.1 | 0.9
17 | 1 | 0.02938 | 0.0073634 | 0 | 0 | 1 | 0.97603 | -0.46 | 0.4 | 1 | 1.1 | 0.9
18 | 1 | 0.050635 | 0.01269 | 0 | 0 | 1 | 0.97753 | -0.43074 | 0.4 | 1 | 1.1 | 0.9
13 | 1 | 0 | 0 | 0 | 0 | 1 | 0.97949 | -0.39222 | 0.4 | 1 | 1.1 | 0.9
12 | 1 | 0 | 0 | 0 | 0 | 1 | 0.97908 | -0.40045 | 0.4 | 1 | 1.1 | 0.9
14 | 1 | 0.011222 | 0.0028125 | 0 | 0 | 1 | 0.9781 | -0.41956 | 0.4 | 1 | 1.1 | 0.9
21 | 1 | 0 | 0 | 0 | 0 | 1 | 0.98658 | -0.25498 | 0.4 | 1 | 1.1 | 0.9
15 | 1 | 0 | 0 | 0 | 0 | 1 | 0.9778 | -0.42557 | 0.4 | 1 | 1.1 | 0.9
16 | 1 | 0.015934 | 0.0039933 | 0 | 0 | 1 | 0.97776 | -0.42634 | 0.4 | 1 | 1.1 | 0.9
22 | 1 | 0.0055281 | 0.0013855 | 0 | 0 | 1 | 0.98806 | -0.2264 | 0.4 | 1 | 1.1 | 0.9
20 | 1 | 0 | 0 | 0 | 0 | 1 | 0.98633 | -0.25974 | 0.4 | 1 | 1.1 | 0.9
23 | 1 | 0.0042694 | 0.00107 | 0 | 0 | 1 | 0.99093 | -0.17154 | 0.4 | 1 | 1.1 | 0.9
19 | 1 | 0.006323 | 0.0015847 | 0 | 0 | 1 | 0.98621 | -0.26207 | 0.4 | 1 | 1.1 | 0.9
24 | 1 | 0.0060883 | 0.0015259 | 0 | 0 | 1 | 0.98213 | -0.34151 | 0.4 | 1 | 1.1 | 0.9
25 | 1 | 0.0045783 | 0.0011474 | 0 | 0 | 1 | 0.982 | -0.34401 | 0.4 | 1 | 1.1 | 0.9
26 | 1 | 0 | 0 | 0 | 0 | 1 | 0.98178 | -0.34841 | 0.4 | 1 | 1.1 | 0.9
68 | 3 | 0.0069207 | 0.0017345 | 0 | 0 | 1 | 1 | 0 | 0.4 | 1 | 1.1 | 0.9
62 | 1 | 0 | 0 | 0 | 0 | 1 | 0.99901 | -0.018692 | 0.4 | 1 | 1.1 | 0.9
27 | 1 | 0 | 0 | 0 | 0 | 1 | 0.98124 | -0.35897 | 0.4 | 1 | 1.1 | 0.9
31 | 1 | 0 | 0 | 0 | 0 | 1 | 0.98113 | -0.3611 | 0.4 | 1 | 1.1 | 0.9
28 | 1 | 0.0026798 | 0.00067162 | 0 | 0 | 1 | 0.98061 | -0.37136 | 0.4 | 1 | 1.1 | 0.9
32 | 1 | 0.011514 | 0.0028856 | 0 | 0 | 1 | 0.98097 | -0.36416 | 0.4 | 1 | 1.1 | 0.9
29 | 1 | 0.013331 | 0.003341 | 0 | 0 | 1 | 0.98051 | -0.3732 | 0.4 | 1 | 1.1 | 0.9
30 | 1 | 0.0065811 | 0.0016494 | 0 | 0 | 1 | 0.98047 | -0.37393 | 0.4 | 1 | 1.1 | 0.9
33 | 1 | 0.0024827 | 0.00062221 | 0 | 0 | 1 | 0.98639 | -0.2616 | 0.4 | 1 | 1.1 | 0.9
34 | 1 | 0.0038305 | 0.00096002 | 0 | 0 | 1 | 0.98638 | -0.26182 | 0.4 | 1 | 1.1 | 0.9
37 | 1 | 0 | 0 | 0 | 0 | 1 | 0.98661 | -0.25735 | 0.4 | 1 | 1.1 | 0.9
35 | 1 | 0.0033773 | 0.00084643 | 0 | 0 | 1 | 0.98675 | -0.25448 | 0.4 | 1 | 1.1 | 0.9
36 | 1 | 0.0083622 | 0.0020958 | 0 | 0 | 1 | 0.98716 | -0.24665 | 0.4 | 1 | 1.1 | 0.9
38 | 1 | 0 | 0 | 0 | 0 | 1 | 0.9877 | -0.23602 | 0.4 | 1 | 1.1 | 0.9
39 | 1 | 0.0044511 | 0.0011156 | 0 | 0 | 1 | 0.98909 | -0.20904 | 0.4 | 1 | 1.1 | 0.9
40 | 1 | 0.0090715 | 0.0022735 | 0 | 0 | 1 | 0.98733 | -0.24317 | 0.4 | 1 | 1.1 | 0.9
41 | 1 | 0.0094862 | 0.0023775 | 0 | 0 | 1 | 0.99082 | -0.17563 | 0.4 | 1 | 1.1 | 0.9
43 | 1 | 0.010591 | 0.0026543 | 0 | 0 | 1 | 0.98683 | -0.25295 | 0.4 | 1 | 1.1 | 0.9
42 | 1 | 0 | 0 | 0 | 0 | 1 | 0.99146 | -0.16314 | 0.4 | 1 | 1.1 | 0.9
44 | 1 | 0.0048389 | 0.0012127 | 0 | 0 | 1 | 0.9868 | -0.25365 | 0.4 | 1 | 1.1 | 0.9
48 | 1 | 0 | 0 | 0 | 0 | 1 | 0.99329 | -0.12785 | 0.4 | 1 | 1.1 | 0.9
45 | 1 | 0.0056612 | 0.0014188 | 0 | 0 | 1 | 0.99063 | -0.17917 | 0.4 | 1 | 1.1 | 0.9
57 | 1 | 0 | 0 | 0 | 0 | 1 | 0.98816 | -0.22647 | 0.4 | 1 | 1.1 | 0.9
61 | 1 | 0.0049559 | 0.0012421 | 0 | 0 | 1 | 0.99479 | -0.099115 | 0.4 | 1 | 1.1 | 0.9
46 | 1 | 0.0020536 | 0.00051469 | 0 | 0 | 1 | 0.99027 | -0.18626 | 0.4 | 1 | 1.1 | 0.9
47 | 1 | 0.0084544 | 0.0021189 | 0 | 0 | 1 | 0.98993 | -0.19286 | 0.4 | 1 | 1.1 | 0.9
49 | 1 | 0.0064207 | 0.0016092 | 0 | 0 | 1 | 0.98964 | -0.19836 | 0.4 | 1 | 1.1 | 0.9
50 | 1 | 0.0085217 | 0.0021357 | 0 | 0 | 1 | 0.98909 | -0.20921 | 0.4 | 1 | 1.1 | 0.9
82 | 1 | 0.0070334 | 0.0017627 | 0 | 0 | 1 | 0.98777 | -0.23406 | 0.4 | 1 | 1.1 | 0.9
55 | 1 | 0 | 0 | 0 | 0 | 1 | 0.98796 | -0.2304 | 0.4 | 1 | 1.1 | 0.9
59 | 1 | 0.0022705 | 0.00056905 | 0 | 0 | 1 | 0.99489 | -0.097257 | 0.4 | 1 | 1.1 | 0.9
51 | 1 | 0.0095703 | 0.0023985 | 0 | 0 | 1 | 0.98885 | -0.21388 | 0.4 | 1 | 1.1 | 0.9
52 | 1 | 0.01223 | 0.0030652 | 0 | 0 | 1 | 0.98863 | -0.21799 | 0.4 | 1 | 1.1 | 0.9
53 | 1 | 0.0046412 | 0.0011632 | 0 | 0 | 1 | 0.9886 | -0.21862 | 0.4 | 1 | 1.1 | 0.9
54 | 1 | 0.0060951 | 0.0015276 | 0 | 0 | 1 | 0.9878 | -0.23349 | 0.4 | 1 | 1.1 | 0.9
56 | 1 | 0 | 0 | 0 | 0 | 1 | 0.98698 | -0.24933 | 0.4 | 1 | 1.1 | 0.9
83 | 1 | 0.0073053 | 0.0018309 | 0 | 0 | 1 | 0.98674 | -0.25402 | 0.4 | 1 | 1.1 | 0.9
66 | 1 | 0 | 0 | 0 | 0 | 1 | 0.98667 | -0.25538 | 0.4 | 1 | 1.1 | 0.9
67 | 1 | 0.002299 | 0.00057618 | 0 | 0 | 1 | 0.98589 | -0.27035 | 0.4 | 1 | 1.1 | 0.9
65 | 1 | 0.0042228 | 0.0010583 | 0 | 0 | 1 | 0.98643 | -0.26002 | 0.4 | 1 | 1.1 | 0.9
58 | 1 | 0.0065024 | 0.0016297 | 0 | 0 | 1 | 0.9971 | -0.055115 | 0.4 | 1 | 1.1 | 0.9
60 | 1 | 0 | 0 | 0 | 0 | 1 | 0.99836 | -0.031156 | 0.4 | 1 | 1.1 | 0.9
63 | 1 | 0.0034992 | 0.00087698 | 0 | 0 | 1 | 0.98629 | -0.26271 | 0.4 | 1 | 1.1 | 0.9
64 | 1 | 0.0061915 | 0.0015517 | 0 | 0 | 1 | 0.98633 | -0.26185 | 0.4 | 1 | 1.1 | 0.9
69 | 1 | 0.0061196 | 0.0015337 | 0 | 0 | 1 | 0.98344 | -0.31801 | 0.4 | 1 | 1.1 | 0.9
70 | 1 | 0.0081864 | 0.0020517 | 0 | 0 | 1 | 0.98152 | -0.35536 | 0.4 | 1 | 1.1 | 0.9
71 | 1 | 0.0074134 | 0.001858 | 0 | 0 | 1 | 0.98108 | -0.36397 | 0.4 | 1 | 1.1 | 0.9
72 | 1 | 0.0075633 | 0.0018955 | 0 | 0 | 1 | 0.98017 | -0.38186 | 0.4 | 1 | 1.1 | 0.9
73 | 1 | 0.014405 | 0.0036102 | 0 | 0 | 1 | 0.97993 | -0.38656 | 0.4 | 1 | 1.1 | 0.9
76 | 1 | 0 | 0 | 0 | 0 | 1 | 0.97898 | -0.40513 | 0.4 | 1 | 1.1 | 0.9
77 | 1 | 0 | 0 | 0 | 0 | 1 | 0.97829 | -0.41863 | 0.4 | 1 | 1.1 | 0.9
75 | 1 | 0 | 0 | 0 | 0 | 1 | 0.97894 | -0.40588 | 0.4 | 1 | 1.1 | 0.9
74 | 1 | 0.0084576 | 0.0021197 | 0 | 0 | 1 | 0.97866 | -0.41145 | 0.4 | 1 | 1.1 | 0.9
79 | 1 | 0.0087282 | 0.0021875 | 0 | 0 | 1 | 0.97815 | -0.42149 | 0.4 | 1 | 1.1 | 0.9
78 | 1 | 0.015298 | 0.003834 | 0 | 0 | 1 | 0.97806 | -0.42332 | 0.4 | 1 | 1.1 | 0.9

## generator_data
GEN_BUS | PG | QG | QMAX | QMIN | VG | MBASE | GEN_STATUS | PMAX | PMIN
68 | 0.5528 | 0.14227 | 10 | -10 | 1 | 100 | 1 | 10 | 0

## branch_data
F_BUS | T_BUS | BR_R | BR_X | BR_B | RATE_A | RATE_B | RATE_C | TAP | SHIFT | BR_STATUS | ANGMIN | ANGMAX | P_in | Q_in | P_out | Q_out
1 | 2 | 2.7012 | 1.7288 | 4.536e-09 | 0 | 0 | 0 | 0 | 0 | 1 | -90 | 90 | -0.015335 | -0.0038434 | 0.015343 | 0.0038476
2 | 3 | 3.2762 | 2.0968 | 5.5017e-09 | 0 | 0 | 0 | 0 | 0 | 1 | -90 | 90 | -0.016535 | -0.0041392 | 0.016545 | 0.0041451
2 | 81 | 41.516 | 26.5703 | 6.9717e-08 | 0 | 0 | 0 | 0 | 0 | 1 | -90 | 90 | 0.0011924 | 0.00029158 | -0.0011917 | -0.00029772
3 | 4 | 1.1848 | 0.75824 | 3.979e-09 | 0 | 0 | 0 | 0 | 0 | 1 | -90 | 90 | -0.016545 | -0.0041451 | 0.016549 | 0.0041471
81 | 80 | 6.2604 | 4.0066 | 1.0513e-08 | 0 | 0 | 0 | 0 | 0 | 1 | -90 | 90 | 0.0011917 | 0.00029772 | -0.0011916 | -0.00029864
11 | 7 | 0.49602 | 0.31745 | 2.4989e-09 | 0 | 0 | 0 | 0 | 0 | 1 | -90 | 90 | 0.081475 | 0.020461 | -0.081438 | -0.020437
11 | 8 | 0.72446 | 0.46365 | 3.6497e-09 | 0 | 0 | 0 | 0 | 0 | 1 | -90 | 90 | -0.10679 | -0.026805 | 0.10688 | 0.026864
7 | 6 | 0.81143 | 0.51932 | 4.0879e-09 | 0 | 0 | 0 | 0 | 0 | 1 | -90 | 90 | 0.066525 | 0.0167 | -0.066485 | -0.016675
8 | 9 | 0.3147 | 0.20141 | 1.5854e-09 | 0 | 0 | 0 | 0 | 0 | 1 | -90 | 90 | -0.10688 | -0.026864 | 0.10692 | 0.02689
4 | 5 | 1.3251 | 0.84807 | 4.4504e-09 | 0 | 0 | 0 | 0 | 0 | 1 | -90 | 90 | -0.03015 | -0.0075559 | 0.030164 | 0.0075642
5 | 6 | 0.87288 | 0.55864 | 4.3974e-09 | 0 | 0 | 0 | 0 | 0 | 1 | -90 | 90 | -0.045339 | -0.011368 | 0.04536 | 0.01138
9 | 17 | 0.63235 | 0.4047 | 3.1856e-09 | 0 | 0 | 0 | 0 | 0 | 1 | -90 | 90 | -0.12784 | -0.032131 | 0.12795 | 0.032205
17 | 18 | 0.79733 | 0.51029 | 4.0168e-09 | 0 | 0 | 0 | 0 | 0 | 1 | -90 | 90 | -0.15733 | -0.039568 | 0.15755 | 0.039709
18 | 13 | 0.79613 | 0.50952 | 4.0108e-09 | 0 | 0 | 0 | 0 | 0 | 1 | -90 | 90 | -0.20819 | -0.052399 | 0.20857 | 0.052644
13 | 21 | 2.5321 | 1.6205 | 1.2756e-08 | 0 | 0 | 0 | 0 | 0 | 1 | -90 | 90 | -0.23577 | -0.059475 | 0.23733 | 0.060473
13 | 12 | 1.3024 | 0.83355 | 2.1871e-09 | 0 | 0 | 0 | 0 | 0 | 1 | -90 | 90 | 0.027196 | 0.0068308 | -0.027185 | -0.0068242
12 | 14 | 3.0196 | 1.9326 | 5.0708e-09 | 0 | 0 | 0 | 0 | 0 | 1 | -90 | 90 | 0.027185 | 0.0068242 | -0.027161 | -0.0068088
14 | 15 | 1.6193 | 1.0364 | 2.7193e-09 | 0 | 0 | 0 | 0 | 0 | 1 | -90 | 90 | 0.015939 | 0.0039963 | -0.015934 | -0.0039937
21 | 22 | 0.43686 | 0.27959 | 2.2008e-09 | 0 | 0 | 0 | 0 | 0 | 1 | -90 | 90 | -0.28866 | -0.073425 | 0.28905 | 0.07368
21 | 20 | 0.40664 | 0.26025 | 6.8286e-10 | 0 | 0 | 0 | 0 | 0 | 1 | -90 | 90 | 0.05133 | 0.012953 | -0.051318 | -0.012945
15 | 16 | 0.20609 | 0.1319 | 3.4609e-10 | 0 | 0 | 0 | 0 | 0 | 1 | -90 | 90 | 0.015934 | 0.0039937 | -0.015934 | -0.0039933
22 | 23 | 0.82619 | 0.52876 | 4.1622e-09 | 0 | 0 | 0 | 0 | 0 | 1 | -90 | 90 | -0.29458 | -0.075065 | 0.29536 | 0.075566
20 | 24 | 7.9287 | 5.0744 | 1.3314e-08 | 0 | 0 | 0 | 0 | 0 | 1 | -90 | 90 | 0.044994 | 0.01136 | -0.044819 | -0.011249
20 | 19 | 1.6049 | 1.0272 | 2.6951e-09 | 0 | 0 | 0 | 0 | 0 | 1 | -90 | 90 | 0.0063237 | 0.0015849 | -0.006323 | -0.0015847
23 | 68 | 2.5769 | 1.6492 | 1.2982e-08 | 0 | 0 | 0 | 0 | 0 | 1 | -90 | 90 | -0.29963 | -0.076636 | 0.30214 | 0.078241
24 | 25 | 2.3599 | 1.5103 | 3.9629e-09 | 0 | 0 | 0 | 0 | 0 | 1 | -90 | 90 | 0.0045788 | 0.0011474 | -0.0045783 | -0.0011474
24 | 26 | 0.87413 | 0.55944 | 1.4679e-09 | 0 | 0 | 0 | 0 | 0 | 1 | -90 | 90 | 0.034152 | 0.0085761 | -0.03414 | -0.0085691
26 | 27 | 1.3373 | 0.85585 | 2.2456e-09 | 0 | 0 | 0 | 0 | 0 | 1 | -90 | 90 | 0.03414 | 0.0085691 | -0.034123 | -0.0085583
68 | 62 | 0.34786 | 0.22263 | 1.7525e-09 | 0 | 0 | 0 | 0 | 0 | 1 | -90 | 90 | 0.24374 | 0.062299 | -0.24352 | -0.062158
62 | 60 | 0.23156 | 0.1482 | 1.1666e-09 | 0 | 0 | 0 | 0 | 0 | 1 | -90 | 90 | 0.24352 | 0.062158 | -0.24337 | -0.062064
27 | 31 | 0.79695 | 0.51005 | 1.3383e-09 | 0 | 0 | 0 | 0 | 0 | 1 | -90 | 90 | 0.011516 | 0.0028871 | -0.011515 | -0.0028865
27 | 28 | 2.3662 | 1.5144 | 3.9735e-09 | 0 | 0 | 0 | 0 | 0 | 1 | -90 | 90 | 0.022607 | 0.0056712 | -0.022593 | -0.0056631
31 | 32 | 1.147 | 0.73406 | 1.9261e-09 | 0 | 0 | 0 | 0 | 0 | 1 | -90 | 90 | 0.011515 | 0.0028865 | -0.011514 | -0.0028856
28 | 29 | 0.3972 | 0.25421 | 6.6701e-10 | 0 | 0 | 0 | 0 | 0 | 1 | -90 | 90 | 0.019914 | 0.0049915 | -0.019912 | -0.0049904
29 | 30 | 0.47666 | 0.30506 | 8.0044e-10 | 0 | 0 | 0 | 0 | 0 | 1 | -90 | 90 | 0.0065813 | 0.0016494 | -0.0065811 | -0.0016494
33 | 34 | 0.2562 | 0.16397 | 4.3022e-10 | 0 | 0 | 0 | 0 | 0 | 1 | -90 | 90 | 0.0038306 | 0.00096001 | -0.0038305 | -0.00096002
33 | 37 | 2.935 | 1.8784 | 4.9286e-09 | 0 | 0 | 0 | 0 | 0 | 1 | -90 | 90 | -0.0063132 | -0.0015822 | 0.0063145 | 0.0015826
37 | 35 | 1.9855 | 1.2707 | 3.3342e-09 | 0 | 0 | 0 | 0 | 0 | 1 | -90 | 90 | -0.0063145 | -0.0015826 | 0.0063154 | 0.0015828
35 | 36 | 3.5248 | 2.2559 | 5.9191e-09 | 0 | 0 | 0 | 0 | 0 | 1 | -90 | 90 | -0.0096927 | -0.0024292 | 0.0096963 | 0.002431
36 | 38 | 2.5728 | 1.6466 | 4.3204e-09 | 0 | 0 | 0 | 0 | 0 | 1 | -90 | 90 | -0.018059 | -0.0045267 | 0.018068 | 0.0045322
38 | 39 | 2.7754 | 1.7762 | 4.6606e-09 | 0 | 0 | 0 | 0 | 0 | 1 | -90 | 90 | -0.042584 | -0.010682 | 0.042639 | 0.010717
38 | 40 | 1.2756 | 0.81638 | 2.1421e-09 | 0 | 0 | 0 | 0 | 0 | 1 | -90 | 90 | 0.024517 | 0.0061498 | -0.024508 | -0.0061447
39 | 41 | 3.1218 | 1.998 | 5.2424e-09 | 0 | 0 | 0 | 0 | 0 | 1 | -90 | 90 | -0.04709 | -0.011832 | 0.047166 | 0.01188
40 | 43 | 2.7694 | 1.7724 | 4.6505e-09 | 0 | 0 | 0 | 0 | 0 | 1 | -90 | 90 | 0.015437 | 0.0038712 | -0.01543 | -0.003867
41 | 42 | 0.97369 | 0.62316 | 1.6351e-09 | 0 | 0 | 0 | 0 | 0 | 1 | -90 | 90 | -0.056652 | -0.014257 | 0.056686 | 0.014279
43 | 44 | 0.62566 | 0.40042 | 1.0506e-09 | 0 | 0 | 0 | 0 | 0 | 1 | -90 | 90 | 0.004839 | 0.0012127 | -0.0048389 | -0.0012127
42 | 48 | 1.3658 | 0.8741 | 2.2935e-09 | 0 | 0 | 0 | 0 | 0 | 1 | -90 | 90 | -0.11435 | -0.028776 | 0.11455 | 0.028899
42 | 45 | 1.2262 | 0.78475 | 2.0591e-09 | 0 | 0 | 0 | 0 | 0 | 1 | -90 | 90 | 0.057669 | 0.014497 | -0.057625 | -0.014469
48 | 57 | 3.8453 | 2.461 | 6.4573e-09 | 0 | 0 | 0 | 0 | 0 | 1 | -90 | 90 | 0.11399 | 0.029022 | -0.11346 | -0.028678
48 | 61 | 0.56093 | 0.35899 | 1.8839e-09 | 0 | 0 | 0 | 0 | 0 | 1 | -90 | 90 | -0.22854 | -0.057921 | 0.22886 | 0.058124
45 | 46 | 0.60112 | 0.38472 | 1.0094e-09 | 0 | 0 | 0 | 0 | 0 | 1 | -90 | 90 | 0.051964 | 0.01305 | -0.051946 | -0.013039
57 | 82 | 4.7239 | 3.0233 | 7.9327e-09 | 0 | 0 | 0 | 0 | 0 | 1 | -90 | 90 | 0.0070359 | 0.0017636 | -0.0070334 | -0.0017627
57 | 55 | 0.16281 | 0.1042 | 2.7341e-10 | 0 | 0 | 0 | 0 | 0 | 1 | -90 | 90 | 0.10642 | 0.026914 | -0.1064 | -0.026901
61 | 59 | 0.035552 | 0.022753 | 1.791e-10 | 0 | 0 | 0 | 0 | 0 | 1 | -90 | 90 | -0.23381 | -0.059366 | 0.23384 | 0.059379
46 | 47 | 0.58177 | 0.37233 | 9.7695e-10 | 0 | 0 | 0 | 0 | 0 | 1 | -90 | 90 | 0.049893 | 0.012524 | -0.049877 | -0.012515
47 | 49 | 0.58321 | 0.37325 | 9.7936e-10 | 0 | 0 | 0 | 0 | 0 | 1 | -90 | 90 | 0.041423 | 0.010396 | -0.041412 | -0.010389
49 | 50 | 1.3618 | 0.87156 | 2.2869e-09 | 0 | 0 | 0 | 0 | 0 | 1 | -90 | 90 | 0.034991 | 0.0087796 | -0.034973 | -0.0087683
50 | 51 | 0.77445 | 0.49565 | 1.3005e-09 | 0 | 0 | 0 | 0 | 0 | 1 | -90 | 90 | 0.026451 | 0.0066325 | -0.026445 | -0.0066289
55 | 56 | 0.82977 | 0.53105 | 1.3934e-09 | 0 | 0 | 0 | 0 | 0 | 1 | -90 | 90 | 0.1003 | 0.025373 | -0.10021 | -0.025315
55 | 54 | 2.2144 | 1.4172 | 3.7186e-09 | 0 | 0 | 0 | 0 | 0 | 1 | -90 | 90 | 0.006096 | 0.0015278 | -0.0060951 | -0.0015276
59 | 58 | 0.80039 | 0.51225 | 4.0322e-09 | 0 | 0 | 0 | 0 | 0 | 1 | -90 | 90 | -0.23611 | -0.059948 | 0.23659 | 0.060255
51 | 52 | 1.0672 | 0.68299 | 1.7921e-09 | 0 | 0 | 0 | 0 | 0 | 1 | -90 | 90 | 0.016875 | 0.0042303 | -0.016872 | -0.0042284
52 | 53 | 0.59668 | 0.38187 | 1.002e-09 | 0 | 0 | 0 | 0 | 0 | 1 | -90 | 90 | 0.0046413 | 0.0011632 | -0.0046412 | -0.0011632
56 | 83 | 2.8025 | 1.7936 | 4.7062e-09 | 0 | 0 | 0 | 0 | 0 | 1 | -90 | 90 | 0.0073069 | 0.0018315 | -0.0073053 | -0.0018309
56 | 66 | 0.28563 | 0.1828 | 4.7964e-10 | 0 | 0 | 0 | 0 | 0 | 1 | -90 | 90 | 0.092905 | 0.023484 | -0.092879 | -0.023467
66 | 67 | 0.83217 | 0.53259 | 1.3974e-09 | 0 | 0 | 0 | 0 | 0 | 1 | -90 | 90 | 0.078961 | 0.019977 | -0.078904 | -0.019941
66 | 65 | 1.4552 | 0.93131 | 2.4436e-09 | 0 | 0 | 0 | 0 | 0 | 1 | -90 | 90 | 0.013918 | 0.0034891 | -0.013915 | -0.0034874
67 | 69 | 2.7187 | 1.7399 | 4.5654e-09 | 0 | 0 | 0 | 0 | 0 | 1 | -90 | 90 | 0.076605 | 0.019365 | -0.076431 | -0.019254
65 | 64 | 0.82525 | 0.52816 | 1.3858e-09 | 0 | 0 | 0 | 0 | 0 | 1 | -90 | 90 | 0.0096917 | 0.0024291 | -0.0096909 | -0.0024286
58 | 60 | 0.44429 | 0.28435 | 2.2383e-09 | 0 | 0 | 0 | 0 | 0 | 1 | -90 | 90 | -0.24309 | -0.061884 | 0.24337 | 0.062064
63 | 64 | 1.0689 | 0.6841 | 1.795e-09 | 0 | 0 | 0 | 0 | 0 | 1 | -90 | 90 | -0.0034992 | -0.00087698 | 0.0034993 | 0.0008769
69 | 70 | 2.3069 | 1.4764 | 3.8739e-09 | 0 | 0 | 0 | 0 | 0 | 1 | -90 | 90 | 0.070311 | 0.01772 | -0.070186 | -0.01764
70 | 71 | 0.6007 | 0.38445 | 1.0087e-09 | 0 | 0 | 0 | 0 | 0 | 1 | -90 | 90 | 0.061999 | 0.015589 | -0.061974 | -0.015572
71 | 72 | 1.4157 | 0.90604 | 2.3773e-09 | 0 | 0 | 0 | 0 | 0 | 1 | -90 | 90 | 0.05456 | 0.013714 | -0.054514 | -0.013685
72 | 73 | 0.43205 | 0.27651 | 7.2553e-10 | 0 | 0 | 0 | 0 | 0 | 1 | -90 | 90 | 0.04695 | 0.011789 | -0.04694 | -0.011783
73 | 76 | 2.4572 | 1.5726 | 4.1264e-09 | 0 | 0 | 0 | 0 | 0 | 1 | -90 | 90 | 0.032535 | 0.0081723 | -0.032506 | -0.0081543
76 | 77 | 2.4121 | 1.5437 | 4.0506e-09 | 0 | 0 | 0 | 0 | 0 | 1 | -90 | 90 | 0.024046 | 0.0060335 | -0.024031 | -0.006024
76 | 75 | 0.37969 | 0.243 | 6.376e-10 | 0 | 0 | 0 | 0 | 0 | 1 | -90 | 90 | 0.0084601 | 0.0021208 | -0.0084598 | -0.0021207
77 | 79 | 1.4038 | 0.89841 | 2.3573e-09 | 0 | 0 | 0 | 0 | 0 | 1 | -90 | 90 | 0.0087294 | 0.002188 | -0.0087282 | -0.0021875
77 | 78 | 1.3144 | 0.84124 | 2.2073e-09 | 0 | 0 | 0 | 0 | 0 | 1 | -90 | 90 | 0.015301 | 0.0038359 | -0.015298 | -0.003834
75 | 74 | 2.8313 | 1.812 | 4.7545e-09 | 0 | 0 | 0 | 0 | 0 | 1 | -90 | 90 | 0.0084598 | 0.0021207 | -0.0084576 | -0.0021197