## bus_data
BUS_I | BUS_TYPE | Pd | Qd | Gs | Bs | area | Vm | Va | baseKV | zone | Vmax | Vmin
1 | 1 | 0.01399 | 0.0035061 | 0 | 0 | 1 | 0.98584 | -0.27237 | 0.4 | 1 | 1.1 | 0.9
2 | 1 | 0 | 0 | 0 | 0 | 1 | 0.98613 | -0.26673 | 0.4 | 1 | 1.1 | 0.9
3 | 1 | 0.0067988 | 0.001704 | 0 | 0 | 1 | 0.98649 | -0.25985 | 0.4 | 1 | 1.1 | 0.9
4 | 1 | 0.010676 | 0.0026756 | 0 | 0 | 1 | 0.98602 | -0.26899 | 0.4 | 1 | 1.1 | 0.9
5 | 1 | 0.0035945 | 0.00090088 | 0 | 0 | 1 | 0.98653 | -0.25893 | 0.4 | 1 | 1.1 | 0.9
6 | 1 | 0.0039661 | 0.00099401 | 0 | 0 | 1 | 0.98593 | -0.27062 | 0.4 | 1 | 1.1 | 0.9
7 | 1 | 0.007521 | 0.0018849 | 0 | 0 | 1 | 0.98708 | -0.24832 | 0.4 | 1 | 1.1 | 0.9
48 | 1 | 0.01095 | 0.0027444 | 0 | 0 | 1 | 0.98588 | -0.27171 | 0.4 | 1 | 1.1 | 0.9
8 | 1 | 0 | 0 | 0 | 0 | 1 | 0.98782 | -0.23391 | 0.4 | 1 | 1.1 | 0.9
49 | 1 | 0 | 0 | 0 | 0 | 1 | 0.98564 | -0.27626 | 0.4 | 1 | 1.1 | 0.9
15 | 1 | 0.0034425 | 0.00086277 | 0 | 0 | 1 | 0.98923 | -0.2065 | 0.4 | 1 | 1.1 | 0.9
14 | 1 | 0.0074952 | 0.0018785 | 0 | 0 | 1 | 0.98747 | -0.24076 | 0.4 | 1 | 1.1 | 0.9
16 | 1 | 0.0040362 | 0.0010116 | 0 | 0 | 1 | 0.99008 | -0.19013 | 0.4 | 1 | 1.1 | 0.9
12 | 1 | 0 | 0 | 0 | 0 | 1 | 0.9873 | -0.24403 | 0.4 | 1 | 1.1 | 0.9
9 | 1 | 0.0038852 | 0.00097372 | 0 | 0 | 1 | 0.98701 | -0.24964 | 0.4 | 1 | 1.1 | 0.9
10 | 1 | 0.0066859 | 0.0016756 | 0 | 0 | 1 | 0.987 | -0.24992 | 0.4 | 1 | 1.1 | 0.9
11 | 1 | 0.0034579 | 0.00086662 | 0 | 0 | 1 | 0.98722 | -0.24562 | 0.4 | 1 | 1.1 | 0.9
13 | 1 | 0.0031288 | 0.00078414 | 0 | 0 | 1 | 0.98721 | -0.24572 | 0.4 | 1 | 1.1 | 0.9
17 | 1 | 0.0025651 | 0.00064289 | 0 | 0 | 1 | 0.98721 | -0.24573 | 0.4 | 1 | 1.1 | 0.9
18 | 1 | 0.0080796 | 0.0020249 | 0 | 0 | 1 | 0.98709 | -0.24803 | 0.4 | 1 | 1.1 | 0.9
26 | 1 | 0.003839 | 0.00096216 | 0 | 0 | 1 | 0.99046 | -0.18273 | 0.4 | 1 | 1.1 | 0.9
27 | 1 | 0.0032361 | 0.00081105 | 0 | 0 | 1 | 0.99173 | -0.15817 | 0.4 | 1 | 1.1 | 0.9
19 | 1 | 0.0032134 | 0.00080536 | 0 | 0 | 1 | 0.98705 | -0.24878 | 0.4 | 1 | 1.1 | 0.9
20 | 1 | 0.0030493 | 0.00076423 | 0 | 0 | 1 | 0.98688 | -0.25222 | 0.4 | 1 | 1.1 | 0.9
21 | 3 | 0.0074996 | 0.0018796 | 0 | 0 | 1 | 1 | 0 | 0.4 | 1 | 1.1 | 0.9
22 | 1 | 0.0084947 | 0.002129 | 0 | 0 | 1 | 0.99943 | -0.010799 | 0.4 | 1 | 1.1 | 0.9
23 | 1 | 0.0057326 | 0.0014367 | 0 | 0 | 1 | 0.99876 | -0.023567 | 0.4 | 1 | 1.1 | 0.9
24 | 1 | 0.00646 | 0.001619 | 0 | 0 | 1 | 0.99762 | -0.045224 | 0.4 | 1 | 1.1 | 0.9
25 | 1 | 0 | 0 | 0 | 0 | 1 | 0.99634 | -0.069585 | 0.4 | 1 | 1.1 | 0.9
29 | 1 | 0 | 0 | 0 | 0 | 1 | 0.99509 | -0.093587 | 0.4 | 1 | 1.1 | 0.9
30 | 1 | 0.0094259 | 0.0023623 | 0 | 0 | 1 | 0.99599 | -0.076237 | 0.4 | 1 | 1.1 | 0.9
31 | 1 | 0.0087411 | 0.0021907 | 0 | 0 | 1 | 0.99502 | -0.094969 | 0.4 | 1 | 1.1 | 0.9
32 | 1 | 0.0064981 | 0.0016286 | 0 | 0 | 1 | 0.99456 | -0.1038 | 0.4 | 1 | 1.1 | 0.9
33 | 1 | 0.0032998 | 0.000827 | 0 | 0 | 1 | 0.99418 | -0.11075 | 0.4 | 1 | 1.1 | 0.9
28 | 1 | 0.0028903 | 0.00072437 | 0 | 0 | 1 | 0.99209 | -0.15124 | 0.4 | 1 | 1.1 | 0.9
40 | 1 | 0.011081 | 0.0027773 | 0 | 0 | 1 | 0.99221 | -0.14895 | 0.4 | 1 | 1.1 | 0.9
39 | 1 | 0.011364 | 0.002848 | 0 | 0 | 1 | 0.99349 | -0.12429 | 0.4 | 1 | 1.1 | 0.9
37 | 1 | 0.0091711 | 0.0022985 | 0 | 0 | 1 | 0.99332 | -0.12759 | 0.4 | 1 | 1.1 | 0.9
34 | 1 | 0.0050578 | 0.0012676 | 0 | 0 | 1 | 0.99421 | -0.11054 | 0.4 | 1 | 1.1 | 0.9
41 | 1 | 0 | 0 | 0 | 0 | 1 | 0.99322 | -0.12889 | 0.4 | 1 | 1.1 | 0.9
54 | 1 | 0.0062574 | 0.0015683 | 0 | 0 | 1 | 0.99284 | -0.13681 | 0.4 | 1 | 1.1 | 0.9
35 | 1 | 0.0061805 | 0.001549 | 0 | 0 | 1 | 0.99416 | -0.11141 | 0.4 | 1 | 1.1 | 0.9
42 | 1 | 0.0055757 | 0.0013974 | 0 | 0 | 1 | 0.99301 | -0.13299 | 0.4 | 1 | 1.1 | 0.9
43 | 1 | 0.0039732 | 0.00099578 | 0 | 0 | 1 | 0.99305 | -0.13235 | 0.4 | 1 | 1.1 | 0.9
36 | 1 | 0.0047536 | 0.0011914 | 0 | 0 | 1 | 0.99407 | -0.11321 | 0.4 | 1 | 1.1 | 0.9
38 | 1 | 0.0070835 | 0.0017753 | 0 | 0 | 1 | 0.99387 | -0.11705 | 0.4 | 1 | 1.1 | 0.9
55 | 1 | 0.003033 | 0.00076014 | 0 | 0 | 1 | 0.99264 | -0.14068 | 0.4 | 1 | 1.1 | 0.9
58 | 1 | 0 | 0 | 0 | 0 | 1 | 0.9926 | -0.14087 | 0.4 | 1 | 1.1 | 0.9
56 | 1 | 0.0045163 | 0.0011319 | 0 | 0 | 1 | 0.99265 | -0.13995 | 0.4 | 1 | 1.1 | 0.9
59 | 1 | 0.0056228 | 0.0014092 | 0 | 0 | 1 | 0.9916 | -0.15979 | 0.4 | 1 | 1.1 | 0.9
60 | 1 | 0.014659 | 0.003674 | 0 | 0 | 1 | 0.99196 | -0.15324 | 0.4 | 1 | 1.1 | 0.9
57 | 1 | 0.0049781 | 0.0012476 | 0 | 0 | 1 | 0.99263 | -0.14047 | 0.4 | 1 | 1.1 | 0.9
44 | 1 | 0.0095475 | 0.0023928 | 0 | 0 | 1 | 0.98709 | -0.24824 | 0.4 | 1 | 1.1 | 0.9
45 | 1 | 0.010592 | 0.0026546 | 0 | 0 | 1 | 0.98748 | -0.24074 | 0.4 | 1 | 1.1 | 0.9
46 | 1 | 0.0057754 | 0.0014475 | 0 | 0 | 1 | 0.98807 | -0.22935 | 0.4 | 1 | 1.1 | 0.9
47 | 1 | 0.0033316 | 0.00083497 | 0 | 0 | 1 | 0.98972 | -0.19713 | 0.4 | 1 | 1.1 | 0.9
51 | 1 | 0 | 0 | 0 | 0 | 1 | 0.99118 | -0.16901 | 0.4 | 1 | 1.1 | 0.9
52 | 1 | 0.01261 | 0.0031604 | 0 | 0 | 1 | 0.99165 | -0.15984 | 0.4 | 1 | 1.1 | 0.9
53 | 1 | 0 | 0 | 0 | 0 | 1 | 0.99113 | -0.16999 | 0.4 | 1 | 1.1 | 0.9
50 | 1 | 0.0043977 | 0.0011022 | 0 | 0 | 1 | 0.9855 | -0.27908 | 0.4 | 1 | 1.1 | 0.9
62 | 1 | 0.0040236 | 0.0010084 | 0 | 0 | 1 | 0.99109 | -0.17077 | 0.4 | 1 | 1.1 | 0.9
61 | 1 | 0.008937 | 0.0022398 | 0 | 0 | 1 | 0.99088 | -0.17368 | 0.4 | 1 | 1.1 | 0.9
82 | 1 | 0 | 0 | 0 | 0 | 1 | 0.99036 | -0.18354 | 0.4 | 1 | 1.1 | 0.9
81 | 1 | 0 | 0 | 0 | 0 | 1 | 0.98773 | -0.23403 | 0.4 | 1 | 1.1 | 0.9
63 | 1 | 0.01073 | 0.0026892 | 0 | 0 | 1 | 0.97179 | -0.54462 | 0.4 | 1 | 1.1 | 0.9
64 | 1 | 0.0089508 | 0.0022433 | 0 | 0 | 1 | 0.97206 | -0.53929 | 0.4 | 1 | 1.1 | 0.9
65 | 1 | 0.0067776 | 0.0016986 | 0 | 0 | 1 | 0.97174 | -0.5456 | 0.4 | 1 | 1.1 | 0.9
66 | 1 | 0.011792 | 0.0029554 | 0 | 0 | 1 | 0.97246 | -0.53135 | 0.4 | 1 | 1.1 | 0.9
67 | 1 | 0.010056 | 0.0025202 | 0 | 0 | 1 | 0.97267 | -0.52721 | 0.4 | 1 | 1.1 | 0.9
68 | 1 | 0.016877 | 0.0042298 | 0 | 0 | 1 | 0.97392 | -0.50263 | 0.4 | 1 | 1.1 | 0.9
69 | 1 | 0.0082324 | 0.0020632 | 0 | 0 | 1 | 0.97417 | -0.49772 | 0.4 | 1 | 1.1 | 0.9
70 | 1 | 0 | 0 | 0 | 0 | 1 | 0.97503 | -0.48076 | 0.4 | 1 | 1.1 | 0.9
71 | 1 | 0 | 0 | 0 | 0 | 1 | 0.97403 | -0.50049 | 0.4 | 1 | 1.1 | 0.9
72 | 1 | 0.0045324 | 0.0011359 | 0 | 0 | 1 | 0.97909 | -0.40121 | 0.4 | 1 | 1.1 | 0.9
73 | 1 | 0.0038514 | 0.00096526 | 0 | 0 | 1 | 0.97391 | -0.50283 | 0.4 | 1 | 1.1 | 0.9
74 | 1 | 0.0090577 | 0.0022701 | 0 | 0 | 1 | 0.98302 | -0.32479 | 0.4 | 1 | 1.1 | 0.9
75 | 1 | 0.0081419 | 0.0020406 | 0 | 0 | 1 | 0.97375 | -0.50593 | 0.4 | 1 | 1.1 | 0.9
76 | 1 | 0.0063507 | 0.0015916 | 0 | 0 | 1 | 0.98457 | -0.29496 | 0.4 | 1 | 1.1 | 0.9
77 | 1 | 0 | 0 | 0 | 0 | 1 | 0.98568 | -0.27353 | 0.4 | 1 | 1.1 | 0.9
78 | 1 | 0 | 0 | 0 | 0 | 1 | 0.98528 | -0.2812 | 0.4 | 1 | 1.1 | 0.9
79 | 1 | 0.0087645 | 0.0021966 | 0 | 0 | 1 | 0.98635 | -0.26066 | 0.4 | 1 | 1.1 | 0.9
80 | 1 | 0.0036961 | 0.00092632 | 0 | 0 | 1 | 0.98467 | -0.29319 | 0.4 | 1 | 1.1 | 0.9
84 | 1 | 0.0045769 | 0.0011471 | 0 | 0 | 1 | 0.98467 | -0.29323 | 0.4 | 1 | 1.1 | 0.9
83 | 1 | 0.0045749 | 0.0011466 | 0 | 0 | 1 | 0.98454 | -0.29582 | 0.4 | 1 | 1.1 | 0.9
85 | 1 | 0.0044755 | 0.0011217 | 0 | 0 | 1 | 0.9845 | -0.2965 | 0.4 | 1 | 1.1 | 0.9

## generator_data
GEN_BUS | PG | QG | QMAX | QMIN | VG | MBASE | GEN_STATUS | PMAX | PMIN
21 | 0.47227 | 0.12054 | 10 | -10 | 1 | 100 | 1 | 10 | 0

## branch_data
F_BUS | T_BUS | BR_R | BR_X | BR_B | RATE_A | RATE_B | RATE_C | TAP | SHIFT | BR_STATUS | ANGMIN | ANGMAX | P_in | Q_in | P_out | Q_out
1 | 2 | 1.7586 | 1.1255 | 2.9532e-09 | 0 | 0 | 0 | 0 | 0 | 1 | -90 | 90 | -0.01399 | -0.0035061 | 0.013993 | 0.0035083
2 | 3 | 0.68171 | 0.4363 | 1.1448e-09 | 0 | 0 | 0 | 0 | 0 | 1 | -90 | 90 | -0.04399 | -0.011028 | 0.044005 | 0.011037
2 | 4 | 0.329 | 0.21056 | 5.5249e-10 | 0 | 0 | 0 | 0 | 0 | 1 | -90 | 90 | 0.029997 | 0.0075194 | -0.029994 | -0.0075174
3 | 5 | 0.078648 | 0.050335 | 1.3207e-10 | 0 | 0 | 0 | 0 | 0 | 1 | -90 | 90 | -0.050804 | -0.012741 | 0.050806 | 0.012742
4 | 6 | 0.36884 | 0.23606 | 6.1939e-10 | 0 | 0 | 0 | 0 | 0 | 1 | -90 | 90 | 0.019318 | 0.0048418 | -0.019316 | -0.0048409
5 | 7 | 0.85229 | 0.54546 | 1.4312e-09 | 0 | 0 | 0 | 0 | 0 | 1 | -90 | 90 | -0.0544 | -0.013643 | 0.054428 | 0.013661
6 | 48 | 0.30916 | 0.19786 | 5.1915e-10 | 0 | 0 | 0 | 0 | 0 | 1 | -90 | 90 | 0.01535 | 0.0038468 | -0.015349 | -0.0038464
7 | 8 | 1.0175 | 0.65118 | 1.7086e-09 | 0 | 0 | 0 | 0 | 0 | 1 | -90 | 90 | -0.061949 | -0.015545 | 0.061991 | 0.015573
48 | 49 | 4.4983 | 2.8789 | 7.5538e-09 | 0 | 0 | 0 | 0 | 0 | 1 | -90 | 90 | 0.0043992 | 0.001102 | -0.0043983 | -0.0011021
8 | 15 | 1.1603 | 0.74259 | 1.9485e-09 | 0 | 0 | 0 | 0 | 0 | 1 | -90 | 90 | -0.10358 | -0.026004 | 0.10371 | 0.02609
8 | 14 | 0.72153 | 0.46178 | 1.2116e-09 | 0 | 0 | 0 | 0 | 0 | 1 | -90 | 90 | 0.041586 | 0.010431 | -0.041573 | -0.010422
49 | 50 | 2.7962 | 1.7896 | 4.6957e-09 | 0 | 0 | 0 | 0 | 0 | 1 | -90 | 90 | 0.0043983 | 0.0011021 | -0.0043977 | -0.0011022
15 | 16 | 0.67199 | 0.43007 | 1.1285e-09 | 0 | 0 | 0 | 0 | 0 | 1 | -90 | 90 | -0.10716 | -0.026953 | 0.10724 | 0.027006
14 | 12 | 0.41853 | 0.26786 | 7.0283e-10 | 0 | 0 | 0 | 0 | 0 | 1 | -90 | 90 | 0.034077 | 0.008544 | -0.034072 | -0.0085407
16 | 26 | 0.2933 | 0.18771 | 4.9253e-10 | 0 | 0 | 0 | 0 | 0 | 1 | -90 | 90 | -0.11128 | -0.028018 | 0.11132 | 0.028043
12 | 13 | 0.36927 | 0.23633 | 6.201e-10 | 0 | 0 | 0 | 0 | 0 | 1 | -90 | 90 | 0.02004 | 0.005023 | -0.020038 | -0.005022
12 | 11 | 0.49708 | 0.31813 | 8.3473e-10 | 0 | 0 | 0 | 0 | 0 | 1 | -90 | 90 | 0.014032 | 0.0035176 | -0.014031 | -0.003517
9 | 10 | 0.18424 | 0.11791 | 3.0939e-10 | 0 | 0 | 0 | 0 | 0 | 1 | -90 | 90 | 0.0066859 | 0.0016757 | -0.0066859 | -0.0016756
9 | 11 | 1.6595 | 1.0621 | 2.7868e-09 | 0 | 0 | 0 | 0 | 0 | 1 | -90 | 90 | -0.010571 | -0.0026494 | 0.010573 | 0.0026504
13 | 17 | 0.0023621 | 0.0015117 | 3.9666e-12 | 0 | 0 | 0 | 0 | 0 | 1 | -90 | 90 | 0.01691 | 0.0042379 | -0.01691 | -0.0042379
17 | 18 | 0.70064 | 0.44841 | 1.1766e-09 | 0 | 0 | 0 | 0 | 0 | 1 | -90 | 90 | 0.014345 | 0.003595 | -0.014343 | -0.0035941
18 | 19 | 0.5252 | 0.33613 | 8.8196e-10 | 0 | 0 | 0 | 0 | 0 | 1 | -90 | 90 | 0.0062634 | 0.0015692 | -0.0062632 | -0.0015691
26 | 27 | 0.94193 | 0.60284 | 1.5818e-09 | 0 | 0 | 0 | 0 | 0 | 1 | -90 | 90 | -0.11515 | -0.029005 | 0.11529 | 0.029092
27 | 28 | 0.25929 | 0.16595 | 4.3542e-10 | 0 | 0 | 0 | 0 | 0 | 1 | -90 | 90 | -0.11853 | -0.029903 | 0.11857 | 0.029928
19 | 20 | 4.9143 | 3.1451 | 8.2524e-09 | 0 | 0 | 0 | 0 | 0 | 1 | -90 | 90 | 0.0030498 | 0.00076375 | -0.0030493 | -0.00076423
21 | 22 | 0.10536 | 0.067432 | 7.0773e-10 | 0 | 0 | 0 | 0 | 0 | 1 | -90 | 90 | 0.46477 | 0.11866 | -0.46453 | -0.11851
22 | 23 | 0.12675 | 0.081122 | 8.5141e-10 | 0 | 0 | 0 | 0 | 0 | 1 | -90 | 90 | 0.45603 | 0.11638 | -0.45575 | -0.1162
23 | 24 | 0.21739 | 0.13913 | 1.4602e-09 | 0 | 0 | 0 | 0 | 0 | 1 | -90 | 90 | 0.45002 | 0.11476 | -0.44955 | -0.11446
24 | 25 | 0.24753 | 0.15842 | 1.6627e-09 | 0 | 0 | 0 | 0 | 0 | 1 | -90 | 90 | 0.44309 | 0.11284 | -0.44257 | -0.11251
25 | 29 | 0.43355 | 0.27748 | 2.9122e-09 | 0 | 0 | 0 | 0 | 0 | 1 | -90 | 90 | 0.24754 | 0.062629 | -0.24725 | -0.062447
25 | 30 | 0.15375 | 0.098398 | 1.0327e-09 | 0 | 0 | 0 | 0 | 0 | 1 | -90 | 90 | 0.19503 | 0.049881 | -0.19497 | -0.049841
29 | 31 | 0.083919 | 0.053708 | 1.4092e-10 | 0 | 0 | 0 | 0 | 0 | 1 | -90 | 90 | 0.073373 | 0.018498 | -0.073368 | -0.018495
29 | 32 | 0.26204 | 0.16771 | 1.7602e-09 | 0 | 0 | 0 | 0 | 0 | 1 | -90 | 90 | 0.17388 | 0.043949 | -0.1738 | -0.043895
30 | 33 | 0.83683 | 0.53557 | 5.6211e-09 | 0 | 0 | 0 | 0 | 0 | 1 | -90 | 90 | 0.18554 | 0.047478 | -0.18523 | -0.047281
31 | 37 | 2.2456 | 1.4372 | 3.7709e-09 | 0 | 0 | 0 | 0 | 0 | 1 | -90 | 90 | 0.064627 | 0.016304 | -0.064526 | -0.01624
32 | 34 | 0.17942 | 0.11483 | 1.2052e-09 | 0 | 0 | 0 | 0 | 0 | 1 | -90 | 90 | 0.1673 | 0.042266 | -0.16724 | -0.042232
33 | 41 | 0.44682 | 0.28596 | 3.0013e-09 | 0 | 0 | 0 | 0 | 0 | 1 | -90 | 90 | 0.18193 | 0.046454 | -0.18177 | -0.046352
28 | 40 | 0.08349 | 0.053434 | 1.402e-10 | 0 | 0 | 0 | 0 | 0 | 1 | -90 | 90 | -0.12146 | -0.030652 | 0.12147 | 0.030661
40 | 39 | 0.82542 | 0.52827 | 1.3861e-09 | 0 | 0 | 0 | 0 | 0 | 1 | -90 | 90 | -0.13255 | -0.033438 | 0.13271 | 0.033538
39 | 38 | 0.22369 | 0.14316 | 7.5129e-10 | 0 | 0 | 0 | 0 | 0 | 1 | -90 | 90 | -0.14407 | -0.036386 | 0.14412 | 0.036418
37 | 54 | 0.73865 | 0.47274 | 1.2404e-09 | 0 | 0 | 0 | 0 | 0 | 1 | -90 | 90 | 0.055355 | 0.013941 | -0.05533 | -0.013926
34 | 35 | 0.023953 | 0.01533 | 1.6089e-10 | 0 | 0 | 0 | 0 | 0 | 1 | -90 | 90 | 0.16219 | 0.040964 | -0.16218 | -0.04096
41 | 42 | 0.10916 | 0.06986 | 7.3321e-10 | 0 | 0 | 0 | 0 | 0 | 1 | -90 | 90 | 0.1683 | 0.042974 | -0.16826 | -0.042953
41 | 43 | 1.1343 | 0.72594 | 1.9048e-09 | 0 | 0 | 0 | 0 | 0 | 1 | -90 | 90 | 0.013473 | 0.0033781 | -0.013471 | -0.0033769
54 | 55 | 0.34999 | 0.22399 | 5.8773e-10 | 0 | 0 | 0 | 0 | 0 | 1 | -90 | 90 | 0.049073 | 0.012358 | -0.049064 | -0.012352
35 | 36 | 0.051323 | 0.032847 | 3.4474e-10 | 0 | 0 | 0 | 0 | 0 | 1 | -90 | 90 | 0.156 | 0.039411 | -0.15599 | -0.039403
42 | 58 | 0.21659 | 0.13862 | 1.4549e-09 | 0 | 0 | 0 | 0 | 0 | 1 | -90 | 90 | 0.16269 | 0.041555 | -0.16263 | -0.041516
43 | 56 | 3.5364 | 2.2633 | 5.9386e-09 | 0 | 0 | 0 | 0 | 0 | 1 | -90 | 90 | 0.0094979 | 0.0023811 | -0.0094945 | -0.0023795
36 | 38 | 0.11291 | 0.072261 | 7.5841e-10 | 0 | 0 | 0 | 0 | 0 | 1 | -90 | 90 | 0.15123 | 0.038211 | -0.1512 | -0.038193
55 | 52 | 1.8422 | 1.179 | 3.0935e-09 | 0 | 0 | 0 | 0 | 0 | 1 | -90 | 90 | 0.046031 | 0.011592 | -0.045989 | -0.011565
58 | 59 | 0.57158 | 0.36581 | 3.8394e-09 | 0 | 0 | 0 | 0 | 0 | 1 | -90 | 90 | 0.14796 | 0.037837 | -0.14782 | -0.037751
58 | 60 | 3.7221 | 2.3822 | 6.2505e-09 | 0 | 0 | 0 | 0 | 0 | 1 | -90 | 90 | 0.014668 | 0.0036789 | -0.014659 | -0.003674
56 | 57 | 0.46757 | 0.29924 | 7.8517e-10 | 0 | 0 | 0 | 0 | 0 | 1 | -90 | 90 | 0.0049782 | 0.0012476 | -0.0049781 | -0.0012476
59 | 61 | 0.43578 | 0.2789 | 2.9272e-09 | 0 | 0 | 0 | 0 | 0 | 1 | -90 | 90 | 0.1422 | 0.036342 | -0.14211 | -0.036281
44 | 45 | 3.4347 | 2.1982 | 5.7677e-09 | 0 | 0 | 0 | 0 | 0 | 1 | -90 | 90 | -0.0095475 | -0.0023928 | 0.0095509 | 0.0023945
45 | 46 | 2.4732 | 1.5828 | 4.1531e-09 | 0 | 0 | 0 | 0 | 0 | 1 | -90 | 90 | -0.020143 | -0.0050491 | 0.020154 | 0.0050557
46 | 47 | 5.4485 | 3.487 | 9.1494e-09 | 0 | 0 | 0 | 0 | 0 | 1 | -90 | 90 | -0.025929 | -0.0065032 | 0.025969 | 0.0065278
47 | 51 | 4.228 | 2.7059 | 7.0999e-09 | 0 | 0 | 0 | 0 | 0 | 1 | -90 | 90 | -0.029301 | -0.0073628 | 0.02934 | 0.0073873
51 | 52 | 1.2132 | 0.77647 | 2.0373e-09 | 0 | 0 | 0 | 0 | 0 | 1 | -90 | 90 | -0.033364 | -0.0083956 | 0.033379 | 0.0084047
51 | 53 | 1.0785 | 0.69025 | 1.8111e-09 | 0 | 0 | 0 | 0 | 0 | 1 | -90 | 90 | 0.0040239 | 0.0010083 | -0.0040237 | -0.0010084
53 | 62 | 0.85157 | 0.54501 | 1.43e-09 | 0 | 0 | 0 | 0 | 0 | 1 | -90 | 90 | 0.0040237 | 0.0010084 | -0.0040236 | -0.0010084
61 | 82 | 0.33004 | 0.21122 | 2.2169e-09 | 0 | 0 | 0 | 0 | 0 | 1 | -90 | 90 | 0.13317 | 0.034041 | -0.1331 | -0.034001
82 | 81 | 1.6839 | 1.0777 | 1.1311e-08 | 0 | 0 | 0 | 0 | 0 | 1 | -90 | 90 | 0.1331 | 0.034001 | -0.13278 | -0.033795
81 | 79 | 0.88458 | 0.56613 | 5.9418e-09 | 0 | 0 | 0 | 0 | 0 | 1 | -90 | 90 | 0.13278 | 0.033795 | -0.13261 | -0.033686
63 | 64 | 1.288 | 0.82431 | 2.1629e-09 | 0 | 0 | 0 | 0 | 0 | 1 | -90 | 90 | -0.017508 | -0.0043881 | 0.017512 | 0.0043908
63 | 65 | 0.6154 | 0.39386 | 1.0334e-09 | 0 | 0 | 0 | 0 | 0 | 1 | -90 | 90 | 0.0067777 | 0.0016988 | -0.0067774 | -0.0016987
64 | 66 | 1.2714 | 0.81369 | 2.135e-09 | 0 | 0 | 0 | 0 | 0 | 1 | -90 | 90 | -0.026463 | -0.0066342 | 0.026473 | 0.0066404
66 | 67 | 0.45896 | 0.29373 | 7.7072e-10 | 0 | 0 | 0 | 0 | 0 | 1 | -90 | 90 | -0.038265 | -0.0095959 | 0.038272 | 0.0096007
67 | 68 | 2.1611 | 1.3831 | 3.6291e-09 | 0 | 0 | 0 | 0 | 0 | 1 | -90 | 90 | -0.048327 | -0.012121 | 0.048384 | 0.012157
68 | 69 | 0.32024 | 0.20495 | 5.3776e-10 | 0 | 0 | 0 | 0 | 0 | 1 | -90 | 90 | -0.065261 | -0.016387 | 0.065276 | 0.016396
69 | 70 | 0.9833 | 0.62931 | 1.6512e-09 | 0 | 0 | 0 | 0 | 0 | 1 | -90 | 90 | -0.073509 | -0.01846 | 0.073568 | 0.018498
70 | 71 | 7.0011 | 4.4807 | 1.1757e-08 | 0 | 0 | 0 | 0 | 0 | 1 | -90 | 90 | 0.012007 | 0.0030133 | -0.011996 | -0.0030072
70 | 72 | 3.9855 | 2.5507 | 6.6928e-09 | 0 | 0 | 0 | 0 | 0 | 1 | -90 | 90 | -0.085575 | -0.021511 | 0.085901 | 0.021719
71 | 73 | 0.82941 | 0.53082 | 1.3928e-09 | 0 | 0 | 0 | 0 | 0 | 1 | -90 | 90 | 0.011996 | 0.0030072 | -0.011994 | -0.0030064
72 | 74 | 3.6651 | 2.3457 | 6.1548e-09 | 0 | 0 | 0 | 0 | 0 | 1 | -90 | 90 | -0.090434 | -0.022854 | 0.090767 | 0.023067
73 | 75 | 1.6168 | 1.0348 | 2.7151e-09 | 0 | 0 | 0 | 0 | 0 | 1 | -90 | 90 | 0.0081429 | 0.0020411 | -0.0081417 | -0.0020406
74 | 76 | 1.3073 | 0.83669 | 2.1954e-09 | 0 | 0 | 0 | 0 | 0 | 1 | -90 | 90 | -0.099824 | -0.025336 | 0.099968 | 0.025428
76 | 77 | 0.88488 | 0.56632 | 5.9438e-09 | 0 | 0 | 0 | 0 | 0 | 1 | -90 | 90 | -0.10632 | -0.02702 | 0.10643 | 0.027089
77 | 78 | 1.9288 | 1.2345 | 3.239e-09 | 0 | 0 | 0 | 0 | 0 | 1 | -90 | 90 | 0.017341 | 0.0043518 | -0.017334 | -0.0043481
77 | 79 | 0.45715 | 0.29258 | 3.0707e-09 | 0 | 0 | 0 | 0 | 0 | 1 | -90 | 90 | -0.12377 | -0.031441 | 0.12385 | 0.03149
78 | 80 | 3.0086 | 1.9255 | 5.0523e-09 | 0 | 0 | 0 | 0 | 0 | 1 | -90 | 90 | 0.017334 | 0.0043481 | -0.017325 | -0.0043422
80 | 84 | 0.014523 | 0.0092948 | 2.4388e-11 | 0 | 0 | 0 | 0 | 0 | 1 | -90 | 90 | 0.013629 | 0.0034159 | -0.013628 | -0.0034159
84 | 83 | 1.2394 | 0.79325 | 2.0814e-09 | 0 | 0 | 0 | 0 | 0 | 1 | -90 | 90 | 0.0090516 | 0.0022688 | -0.0090505 | -0.0022683
83 | 85 | 0.66846 | 0.42781 | 1.1225e-09 | 0 | 0 | 0 | 0 | 0 | 1 | -90 | 90 | 0.0044756 | 0.0011217 | -0.0044754 | -0.0011217