## bus_data
BUS_I | BUS_TYPE | Pd | Qd | Gs | Bs | area | Vm | Va | baseKV | zone | Vmax | Vmin
1 | 1 | 0.0071654 | 0.0017958 | 0 | 0 | 1 | 0.98604 | -0.26679 | 0.4 | 1 | 1.1 | 0.9
2 | 1 | 0.0057004 | 0.0014286 | 0 | 0 | 1 | 0.98604 | -0.2667 | 0.4 | 1 | 1.1 | 0.9
3 | 1 | 0.0045698 | 0.0011453 | 0 | 0 | 1 | 0.98598 | -0.2679 | 0.4 | 1 | 1.1 | 0.9
88 | 1 | 0.0056685 | 0.0014207 | 0 | 0 | 1 | 0.98726 | -0.24289 | 0.4 | 1 | 1.1 | 0.9
89 | 1 | 0.0099621 | 0.0024967 | 0 | 0 | 1 | 0.98767 | -0.23507 | 0.4 | 1 | 1.1 | 0.9
90 | 1 | 0.002358 | 0.00059096 | 0 | 0 | 1 | 0.98668 | -0.25408 | 0.4 | 1 | 1.1 | 0.9
85 | 1 | 0.0079101 | 0.0019825 | 0 | 0 | 1 | 0.9901 | -0.18807 | 0.4 | 1 | 1.1 | 0.9
5 | 1 | 0 | 0 | 0 | 0 | 1 | 0.98042 | -0.37601 | 0.4 | 1 | 1.1 | 0.9
91 | 1 | 0.004366 | 0.0010942 | 0 | 0 | 1 | 0.98033 | -0.37768 | 0.4 | 1 | 1.1 | 0.9
92 | 1 | 0 | 0 | 0 | 0 | 1 | 0.98083 | -0.36795 | 0.4 | 1 | 1.1 | 0.9
100 | 1 | 0.0019299 | 0.00048368 | 0 | 0 | 1 | 0.98004 | -0.38347 | 0.4 | 1 | 1.1 | 0.9
93 | 1 | 0.0052088 | 0.0013055 | 0 | 0 | 1 | 0.98638 | -0.25993 | 0.4 | 1 | 1.1 | 0.9
94 | 1 | 0.0054433 | 0.0013642 | 0 | 0 | 1 | 0.9858 | -0.27112 | 0.4 | 1 | 1.1 | 0.9
95 | 1 | 0.010228 | 0.0025635 | 0 | 0 | 1 | 0.98468 | -0.29289 | 0.4 | 1 | 1.1 | 0.9
105 | 1 | 0.0023929 | 0.00059971 | 0 | 0 | 1 | 0.97907 | -0.40252 | 0.4 | 1 | 1.1 | 0.9
103 | 1 | 0.0022022 | 0.00055191 | 0 | 0 | 1 | 0.98093 | -0.36602 | 0.4 | 1 | 1.1 | 0.9
97 | 1 | 0.0039919 | 0.0010005 | 0 | 0 | 1 | 0.97985 | -0.38719 | 0.4 | 1 | 1.1 | 0.9
98 | 1 | 0 | 0 | 0 | 0 | 1 | 0.9799 | -0.38626 | 0.4 | 1 | 1.1 | 0.9
81 | 1 | 0 | 0 | 0 | 0 | 1 | 0.97742 | -0.4348 | 0.4 | 1 | 1.1 | 0.9
99 | 1 | 0.0036134 | 0.0009056 | 0 | 0 | 1 | 0.97996 | -0.38503 | 0.4 | 1 | 1.1 | 0.9
6 | 1 | 0.00317 | 0.00079448 | 0 | 0 | 1 | 0.97681 | -0.44681 | 0.4 | 1 | 1.1 | 0.9
7 | 1 | 0.0011681 | 0.00029275 | 0 | 0 | 1 | 0.97687 | -0.44569 | 0.4 | 1 | 1.1 | 0.9
9 | 1 | 0.0044005 | 0.0011029 | 0 | 0 | 1 | 0.97688 | -0.44542 | 0.4 | 1 | 1.1 | 0.9
84 | 1 | 0.0016206 | 0.00040617 | 0 | 0 | 1 | 0.97708 | -0.4416 | 0.4 | 1 | 1.1 | 0.9
83 | 1 | 0.0019347 | 0.00048488 | 0 | 0 | 1 | 0.97713 | -0.4406 | 0.4 | 1 | 1.1 | 0.9
10 | 1 | 0.014081 | 0.0035291 | 0 | 0 | 1 | 0.98825 | -0.22314 | 0.4 | 1 | 1.1 | 0.9
11 | 1 | 0.0040721 | 0.0010206 | 0 | 0 | 1 | 0.9877 | -0.23368 | 0.4 | 1 | 1.1 | 0.9
12 | 1 | 0 | 0 | 0 | 0 | 1 | 0.99033 | -0.18323 | 0.4 | 1 | 1.1 | 0.9
13 | 1 | 0.0033358 | 0.00083602 | 0 | 0 | 1 | 0.98574 | -0.27131 | 0.4 | 1 | 1.1 | 0.9
14 | 1 | 0.0046022 | 0.0011534 | 0 | 0 | 1 | 0.99342 | -0.12449 | 0.4 | 1 | 1.1 | 0.9
15 | 1 | 0.0014764 | 0.00037002 | 0 | 0 | 1 | 0.98532 | -0.27935 | 0.4 | 1 | 1.1 | 0.9
34 | 1 | 0.005504 | 0.0013794 | 0 | 0 | 1 | 0.99528 | -0.089087 | 0.4 | 1 | 1.1 | 0.9
22 | 1 | 0.0034802 | 0.00087223 | 0 | 0 | 1 | 0.98511 | -0.28341 | 0.4 | 1 | 1.1 | 0.9
33 | 1 | 0.005823 | 0.0014594 | 0 | 0 | 1 | 0.99931 | -0.01301 | 0.4 | 1 | 1.1 | 0.9
86 | 1 | 0.0049087 | 0.0012302 | 0 | 0 | 1 | 0.98982 | -0.19355 | 0.4 | 1 | 1.1 | 0.9
23 | 1 | 0.0017867 | 0.00044779 | 0 | 0 | 1 | 0.98453 | -0.29468 | 0.4 | 1 | 1.1 | 0.9
16 | 1 | 0.0034033 | 0.00085296 | 0 | 0 | 1 | 0.9806 | -0.37074 | 0.4 | 1 | 1.1 | 0.9
17 | 1 | 0.0024745 | 0.00062018 | 0 | 0 | 1 | 0.98155 | -0.35231 | 0.4 | 1 | 1.1 | 0.9
18 | 1 | 0 | 0 | 0 | 0 | 1 | 0.97978 | -0.38684 | 0.4 | 1 | 1.1 | 0.9
19 | 1 | 0.0011253 | 0.00028203 | 0 | 0 | 1 | 0.98164 | -0.35061 | 0.4 | 1 | 1.1 | 0.9
20 | 1 | 0.0020441 | 0.0005123 | 0 | 0 | 1 | 0.97958 | -0.39078 | 0.4 | 1 | 1.1 | 0.9
21 | 1 | 0.0011827 | 0.00029642 | 0 | 0 | 1 | 0.97918 | -0.39846 | 0.4 | 1 | 1.1 | 0.9
28 | 1 | 0.00373 | 0.00093483 | 0 | 0 | 1 | 0.98229 | -0.33796 | 0.4 | 1 | 1.1 | 0.9
25 | 1 | 0.0061439 | 0.0015398 | 0 | 0 | 1 | 0.97956 | -0.39102 | 0.4 | 1 | 1.1 | 0.9
41 | 1 | 0.0019849 | 0.00049746 | 0 | 0 | 1 | 0.97883 | -0.40536 | 0.4 | 1 | 1.1 | 0.9
27 | 1 | 0 | 0 | 0 | 0 | 1 | 0.98269 | -0.33014 | 0.4 | 1 | 1.1 | 0.9
26 | 1 | 0.0012319 | 0.00030873 | 0 | 0 | 1 | 0.97901 | -0.40193 | 0.4 | 1 | 1.1 | 0.9
39 | 1 | 0 | 0 | 0 | 0 | 1 | 0.97822 | -0.41715 | 0.4 | 1 | 1.1 | 0.9
24 | 1 | 0.0021512 | 0.00053913 | 0 | 0 | 1 | 0.98337 | -0.31705 | 0.4 | 1 | 1.1 | 0.9
29 | 1 | 0.014167 | 0.0035506 | 0 | 0 | 1 | 0.9787 | -0.40804 | 0.4 | 1 | 1.1 | 0.9
30 | 1 | 0.0096503 | 0.0024186 | 0 | 0 | 1 | 0.97815 | -0.41887 | 0.4 | 1 | 1.1 | 0.9
31 | 1 | 0.010587 | 0.0026534 | 0 | 0 | 1 | 0.97795 | -0.42279 | 0.4 | 1 | 1.1 | 0.9
35 | 3 | 0.0029943 | 0.00075043 | 0 | 0 | 1 | 1 | 0 | 0.4 | 1 | 1.1 | 0.9
36 | 1 | 0.0056215 | 0.0014089 | 0 | 0 | 1 | 0.99997 | -0.00056827 | 0.4 | 1 | 1.1 | 0.9
87 | 1 | 0.0085435 | 0.0021412 | 0 | 0 | 1 | 0.98087 | -0.36727 | 0.4 | 1 | 1.1 | 0.9
107 | 1 | 0 | 0 | 0 | 0 | 1 | 0.98152 | -0.3546 | 0.4 | 1 | 1.1 | 0.9
37 | 1 | 0.0021642 | 0.00054241 | 0 | 0 | 1 | 0.97779 | -0.42558 | 0.4 | 1 | 1.1 | 0.9
38 | 1 | 0.0028238 | 0.00070772 | 0 | 0 | 1 | 0.97685 | -0.44401 | 0.4 | 1 | 1.1 | 0.9
40 | 1 | 0.0019669 | 0.00049296 | 0 | 0 | 1 | 0.9764 | -0.45283 | 0.4 | 1 | 1.1 | 0.9
42 | 1 | 0.001147 | 0.00028746 | 0 | 0 | 1 | 0.97819 | -0.41782 | 0.4 | 1 | 1.1 | 0.9
52 | 1 | 0.0096403 | 0.0024161 | 0 | 0 | 1 | 0.97261 | -0.52751 | 0.4 | 1 | 1.1 | 0.9
50 | 1 | 0.0063065 | 0.0015806 | 0 | 0 | 1 | 0.97265 | -0.52667 | 0.4 | 1 | 1.1 | 0.9
43 | 1 | 0.0067622 | 0.0016948 | 0 | 0 | 1 | 0.9759 | -0.46268 | 0.4 | 1 | 1.1 | 0.9
51 | 1 | 0.0018885 | 0.0004733 | 0 | 0 | 1 | 0.97277 | -0.52442 | 0.4 | 1 | 1.1 | 0.9
53 | 1 | 0.0019363 | 0.00048527 | 0 | 0 | 1 | 0.97287 | -0.52236 | 0.4 | 1 | 1.1 | 0.9
54 | 1 | 0 | 0 | 0 | 0 | 1 | 0.97302 | -0.51946 | 0.4 | 1 | 1.1 | 0.9
55 | 1 | 0.0028262 | 0.00070832 | 0 | 0 | 1 | 0.97355 | -0.509 | 0.4 | 1 | 1.1 | 0.9
48 | 1 | 0.0017606 | 0.00044124 | 0 | 0 | 1 | 0.97819 | -0.41791 | 0.4 | 1 | 1.1 | 0.9
46 | 1 | 0.0064562 | 0.0016181 | 0 | 0 | 1 | 0.97486 | -0.48312 | 0.4 | 1 | 1.1 | 0.9
59 | 1 | 0.012438 | 0.0031172 | 0 | 0 | 1 | 0.97442 | -0.49173 | 0.4 | 1 | 1.1 | 0.9
44 | 1 | 0.011854 | 0.0029709 | 0 | 0 | 1 | 0.97469 | -0.48656 | 0.4 | 1 | 1.1 | 0.9
45 | 1 | 0.012232 | 0.0030657 | 0 | 0 | 1 | 0.97422 | -0.49577 | 0.4 | 1 | 1.1 | 0.9
47 | 1 | 0.013459 | 0.0033731 | 0 | 0 | 1 | 0.97368 | -0.50635 | 0.4 | 1 | 1.1 | 0.9
60 | 1 | 0 | 0 | 0 | 0 | 1 | 0.97334 | -0.51302 | 0.4 | 1 | 1.1 | 0.9
58 | 1 | 0.0082543 | 0.0020687 | 0 | 0 | 1 | 0.97371 | -0.50583 | 0.4 | 1 | 1.1 | 0.9
56 | 1 | 0 | 0 | 0 | 0 | 1 | 0.97278 | -0.52422 | 0.4 | 1 | 1.1 | 0.9
116 | 1 | 0.009725 | 0.0024373 | 0 | 0 | 1 | 0.97274 | -0.52487 | 0.4 | 1 | 1.1 | 0.9
69 | 1 | 0 | 0 | 0 | 0 | 1 | 0.97272 | -0.52536 | 0.4 | 1 | 1.1 | 0.9
61 | 1 | 0 | 0 | 0 | 0 | 1 | 0.97293 | -0.5211 | 0.4 | 1 | 1.1 | 0.9
62 | 1 | 0.012729 | 0.0031902 | 0 | 0 | 1 | 0.97257 | -0.52834 | 0.4 | 1 | 1.1 | 0.9
63 | 1 | 0.01163 | 0.0029148 | 0 | 0 | 1 | 0.97227 | -0.53426 | 0.4 | 1 | 1.1 | 0.9
65 | 1 | 0.029019 | 0.0072729 | 0 | 0 | 1 | 0.97254 | -0.52889 | 0.4 | 1 | 1.1 | 0.9
66 | 1 | 0.013268 | 0.0033254 | 0 | 0 | 1 | 0.97228 | -0.53396 | 0.4 | 1 | 1.1 | 0.9
67 | 1 | 0.010879 | 0.0027266 | 0 | 0 | 1 | 0.97257 | -0.52826 | 0.4 | 1 | 1.1 | 0.9
68 | 1 | 0.01503 | 0.0037669 | 0 | 0 | 1 | 0.97211 | -0.53741 | 0.4 | 1 | 1.1 | 0.9
73 | 1 | 0.0039374 | 0.0009868 | 0 | 0 | 1 | 0.97252 | -0.52922 | 0.4 | 1 | 1.1 | 0.9
70 | 1 | 0.0021248 | 0.00053253 | 0 | 0 | 1 | 0.97238 | -0.5321 | 0.4 | 1 | 1.1 | 0.9
71 | 1 | 0.0016174 | 0.00040536 | 0 | 0 | 1 | 0.97241 | -0.53155 | 0.4 | 1 | 1.1 | 0.9
72 | 1 | 0.0068839 | 0.0017253 | 0 | 0 | 1 | 0.97243 | -0.53115 | 0.4 | 1 | 1.1 | 0.9
74 | 1 | 0.0025666 | 0.00064324 | 0 | 0 | 1 | 0.97861 | -0.4114 | 0.4 | 1 | 1.1 | 0.9
75 | 1 | 0.0022534 | 0.00056475 | 0 | 0 | 1 | 0.97875 | -0.40873 | 0.4 | 1 | 1.1 | 0.9
76 | 1 | 0 | 0 | 0 | 0 | 1 | 0.97851 | -0.41339 | 0.4 | 1 | 1.1 | 0.9
77 | 1 | 0.0038017 | 0.00095281 | 0 | 0 | 1 | 0.97883 | -0.40726 | 0.4 | 1 | 1.1 | 0.9
78 | 1 | 0 | 0 | 0 | 0 | 1 | 0.97822 | -0.4191 | 0.4 | 1 | 1.1 | 0.9
117 | 1 | 0.010303 | 0.0025821 | 0 | 0 | 1 | 0.97791 | -0.42521 | 0.4 | 1 | 1.1 | 0.9
79 | 1 | 0.0042392 | 0.0010624 | 0 | 0 | 1 | 0.97693 | -0.44443 | 0.4 | 1 | 1.1 | 0.9
80 | 1 | 0.002672 | 0.00066967 | 0 | 0 | 1 | 0.977 | -0.44307 | 0.4 | 1 | 1.1 | 0.9
82 | 1 | 0.0041128 | 0.0010308 | 0 | 0 | 1 | 0.97714 | -0.44037 | 0.4 | 1 | 1.1 | 0.9
96 | 1 | 0.022563 | 0.0056548 | 0 | 0 | 1 | 0.98371 | -0.31175 | 0.4 | 1 | 1.1 | 0.9
111 | 1 | 0.0069016 | 0.0017297 | 0 | 0 | 1 | 0.98137 | -0.35746 | 0.4 | 1 | 1.1 | 0.9
108 | 1 | 0.0022104 | 0.00055398 | 0 | 0 | 1 | 0.98009 | -0.38249 | 0.4 | 1 | 1.1 | 0.9
102 | 1 | 0 | 0 | 0 | 0 | 1 | 0.98235 | -0.33831 | 0.4 | 1 | 1.1 | 0.9
104 | 1 | 0.0053228 | 0.001334 | 0 | 0 | 1 | 0.98123 | -0.36013 | 0.4 | 1 | 1.1 | 0.9
101 | 1 | 0.020577 | 0.0051571 | 0 | 0 | 1 | 0.98256 | -0.33417 | 0.4 | 1 | 1.1 | 0.9
106 | 1 | 0.0068766 | 0.0017234 | 0 | 0 | 1 | 0.98213 | -0.34261 | 0.4 | 1 | 1.1 | 0.9
109 | 1 | 0.004846 | 0.0012145 | 0 | 0 | 1 | 0.97923 | -0.39929 | 0.4 | 1 | 1.1 | 0.9
110 | 1 | 0.012092 | 0.0030306 | 0 | 0 | 1 | 0.97917 | -0.4006 | 0.4 | 1 | 1.1 | 0.9
112 | 1 | 0.0072551 | 0.0018183 | 0 | 0 | 1 | 0.97859 | -0.41196 | 0.4 | 1 | 1.1 | 0.9
113 | 1 | 0 | 0 | 0 | 0 | 1 | 0.97856 | -0.41243 | 0.4 | 1 | 1.1 | 0.9
114 | 1 | 0.0050427 | 0.0012638 | 0 | 0 | 1 | 0.97842 | -0.41528 | 0.4 | 1 | 1.1 | 0.9
115 | 1 | 0.0032044 | 0.00080311 | 0 | 0 | 1 | 0.97847 | -0.4142 | 0.4 | 1 | 1.1 | 0.9

## generator_data
GEN_BUS | PG | QG | QMAX | QMIN | VG | MBASE | GEN_STATUS | PMAX | PMIN
35 | 0.5797 | 0.14953 | 10 | -10 | 1 | 100 | 1 | 10 | 0

## branch_data
F_BUS | T_BUS | BR_R | BR_X | BR_B | RATE_A | RATE_B | RATE_C | TAP | SHIFT | BR_STATUS | ANGMIN | ANGMAX | P_in | Q_in | P_out | Q_out
1 | 2 | 0.034139 | 0.021849 | 5.7328e-11 | 0 | 0 | 0 | 0 | 0 | 1 | -90 | 90 | -0.011735 | -0.0029411 | 0.011735 | 0.0029412
1 | 3 | 1.056 | 0.67585 | 1.7733e-09 | 0 | 0 | 0 | 0 | 0 | 1 | -90 | 90 | 0.00457 | 0.0011453 | -0.0045698 | -0.0011453
2 | 88 | 5.9593 | 3.8139 | 1.0007e-08 | 0 | 0 | 0 | 0 | 0 | 1 | -90 | 90 | -0.017436 | -0.0043698 | 0.017456 | 0.0043815
88 | 89 | 1.479 | 0.94653 | 2.4836e-09 | 0 | 0 | 0 | 0 | 0 | 1 | -90 | 90 | -0.023124 | -0.0058022 | 0.023133 | 0.0058075
89 | 90 | 0.43837 | 0.28056 | 3.6807e-09 | 0 | 0 | 0 | 0 | 0 | 1 | -90 | 90 | 0.19061 | 0.048224 | -0.19044 | -0.048113
89 | 85 | 0.9258 | 0.59251 | 7.7733e-09 | 0 | 0 | 0 | 0 | 0 | 1 | -90 | 90 | -0.22371 | -0.056528 | 0.22421 | 0.056851
90 | 93 | 0.13638 | 0.087283 | 1.1451e-09 | 0 | 0 | 0 | 0 | 0 | 1 | -90 | 90 | 0.18808 | 0.047522 | -0.18803 | -0.047489
85 | 86 | 4.9092 | 3.1419 | 8.2439e-09 | 0 | 0 | 0 | 0 | 0 | 1 | -90 | 90 | 0.00491 | 0.0012303 | -0.0049087 | -0.0012302
85 | 14 | 1.1909 | 0.7622 | 9.9996e-09 | 0 | 0 | 0 | 0 | 0 | 1 | -90 | 90 | -0.23703 | -0.060063 | 0.23776 | 0.060527
5 | 91 | 1.6543 | 1.0588 | 2.7781e-09 | 0 | 0 | 0 | 0 | 0 | 1 | -90 | 90 | 0.0043663 | 0.0010942 | -0.004366 | -0.0010942
5 | 92 | 0.93247 | 0.59678 | 7.8293e-09 | 0 | 0 | 0 | 0 | 0 | 1 | -90 | 90 | -0.037299 | -0.0093731 | 0.037313 | 0.0093815
5 | 100 | 0.97775 | 0.62576 | 8.2096e-09 | 0 | 0 | 0 | 0 | 0 | 1 | -90 | 90 | 0.032932 | 0.0082789 | -0.032921 | -0.0082722
92 | 105 | 6.9792 | 4.4667 | 1.172e-08 | 0 | 0 | 0 | 0 | 0 | 1 | -90 | 90 | 0.021366 | 0.0053716 | -0.021331 | -0.0053501
92 | 103 | 0.14271 | 0.091332 | 1.1982e-09 | 0 | 0 | 0 | 0 | 0 | 1 | -90 | 90 | -0.058679 | -0.014753 | 0.058684 | 0.014756
100 | 99 | 0.21763 | 0.13928 | 1.8273e-09 | 0 | 0 | 0 | 0 | 0 | 1 | -90 | 90 | 0.030991 | 0.0077885 | -0.030988 | -0.0077872
93 | 94 | 0.26822 | 0.17166 | 2.2521e-09 | 0 | 0 | 0 | 0 | 0 | 1 | -90 | 90 | 0.18282 | 0.046183 | -0.18272 | -0.046121
94 | 95 | 0.53675 | 0.34352 | 4.5067e-09 | 0 | 0 | 0 | 0 | 0 | 1 | -90 | 90 | 0.17728 | 0.044757 | -0.17709 | -0.044639
95 | 96 | 0.49262 | 0.31528 | 4.1362e-09 | 0 | 0 | 0 | 0 | 0 | 1 | -90 | 90 | 0.16687 | 0.042076 | -0.16672 | -0.04198
105 | 77 | 1.0739 | 0.6873 | 1.8034e-09 | 0 | 0 | 0 | 0 | 0 | 1 | -90 | 90 | 0.018938 | 0.0047504 | -0.018933 | -0.0047479
103 | 104 | 0.41763 | 0.26728 | 3.5066e-09 | 0 | 0 | 0 | 0 | 0 | 1 | -90 | 90 | -0.060886 | -0.015308 | 0.060903 | 0.015319
97 | 98 | 0.14709 | 0.094135 | 1.235e-09 | 0 | 0 | 0 | 0 | 0 | 1 | -90 | 90 | -0.027372 | -0.0068801 | 0.027374 | 0.0068807
97 | 81 | 8.7621 | 5.6078 | 2.9428e-08 | 0 | 0 | 0 | 0 | 0 | 1 | -90 | 90 | 0.02338 | 0.0058796 | -0.023327 | -0.0058485
98 | 99 | 0.19249 | 0.12319 | 1.6162e-09 | 0 | 0 | 0 | 0 | 0 | 1 | -90 | 90 | -0.027374 | -0.0068807 | 0.027375 | 0.0068816
81 | 82 | 1.4531 | 0.92997 | 2.4401e-09 | 0 | 0 | 0 | 0 | 0 | 1 | -90 | 90 | 0.016413 | 0.0041155 | -0.016409 | -0.0041129
81 | 80 | 5.1237 | 3.2792 | 8.6041e-09 | 0 | 0 | 0 | 0 | 0 | 1 | -90 | 90 | 0.0069141 | 0.001733 | -0.0069114 | -0.0017321
6 | 7 | 1.5085 | 0.96547 | 2.5332e-09 | 0 | 0 | 0 | 0 | 0 | 1 | -90 | 90 | -0.00317 | -0.0007945 | 0.0031701 | 0.00079437
7 | 9 | 0.26015 | 0.16649 | 4.3686e-10 | 0 | 0 | 0 | 0 | 0 | 1 | -90 | 90 | -0.0043382 | -0.0010871 | 0.0043383 | 0.0010871
9 | 84 | 1.8731 | 1.1988 | 3.1454e-09 | 0 | 0 | 0 | 0 | 0 | 1 | -90 | 90 | -0.0087387 | -0.00219 | 0.0087403 | 0.0021907
84 | 83 | 0.41164 | 0.26345 | 6.9126e-10 | 0 | 0 | 0 | 0 | 0 | 1 | -90 | 90 | -0.010361 | -0.0025969 | 0.010361 | 0.0025972
83 | 82 | 0.081075 | 0.051888 | 1.3615e-10 | 0 | 0 | 0 | 0 | 0 | 1 | -90 | 90 | -0.012296 | -0.0030821 | 0.012296 | 0.0030821
10 | 11 | 0.15647 | 0.10014 | 1.3138e-09 | 0 | 0 | 0 | 0 | 0 | 1 | -90 | 90 | 0.29841 | 0.076191 | -0.29826 | -0.076094
10 | 12 | 0.56676 | 0.36273 | 4.7587e-09 | 0 | 0 | 0 | 0 | 0 | 1 | -90 | 90 | -0.31249 | -0.07972 | 0.3131 | 0.080106
11 | 13 | 0.56492 | 0.36155 | 4.7433e-09 | 0 | 0 | 0 | 0 | 0 | 1 | -90 | 90 | 0.29419 | 0.075074 | -0.29365 | -0.074733
12 | 14 | 0.83852 | 0.53665 | 7.0405e-09 | 0 | 0 | 0 | 0 | 0 | 1 | -90 | 90 | -0.3131 | -0.080106 | 0.31399 | 0.080677
13 | 15 | 0.12169 | 0.077884 | 1.0218e-09 | 0 | 0 | 0 | 0 | 0 | 1 | -90 | 90 | 0.29032 | 0.073897 | -0.29021 | -0.073825
14 | 34 | 0.28588 | 0.18297 | 2.4004e-09 | 0 | 0 | 0 | 0 | 0 | 1 | -90 | 90 | -0.55635 | -0.14236 | 0.55731 | 0.14297
15 | 22 | 0.06175 | 0.03952 | 5.1848e-10 | 0 | 0 | 0 | 0 | 0 | 1 | -90 | 90 | 0.28873 | 0.073455 | -0.28867 | -0.073419
34 | 33 | 0.61181 | 0.39156 | 5.137e-09 | 0 | 0 | 0 | 0 | 0 | 1 | -90 | 90 | -0.56281 | -0.14435 | 0.5649 | 0.14568
22 | 23 | 0.17346 | 0.11101 | 1.4564e-09 | 0 | 0 | 0 | 0 | 0 | 1 | -90 | 90 | 0.28519 | 0.072547 | -0.28504 | -0.072448
33 | 35 | 0.10403 | 0.06658 | 8.7348e-10 | 0 | 0 | 0 | 0 | 0 | 1 | -90 | 90 | -0.57072 | -0.14714 | 0.57108 | 0.14737
23 | 24 | 0.3459 | 0.22138 | 2.9043e-09 | 0 | 0 | 0 | 0 | 0 | 1 | -90 | 90 | 0.28325 | 0.072001 | -0.28295 | -0.071806
16 | 17 | 0.29322 | 0.18766 | 2.462e-09 | 0 | 0 | 0 | 0 | 0 | 1 | -90 | 90 | -0.27275 | -0.068974 | 0.27299 | 0.069128
16 | 18 | 0.25908 | 0.16581 | 2.1753e-09 | 0 | 0 | 0 | 0 | 0 | 1 | -90 | 90 | 0.26935 | 0.068121 | -0.26914 | -0.067989
17 | 19 | 0.02673 | 0.017107 | 2.2444e-10 | 0 | 0 | 0 | 0 | 0 | 1 | -90 | 90 | -0.27547 | -0.069748 | 0.27549 | 0.069763
18 | 20 | 0.38616 | 0.24714 | 6.4847e-10 | 0 | 0 | 0 | 0 | 0 | 1 | -90 | 90 | 0.043873 | 0.011014 | -0.043865 | -0.011009
18 | 21 | 0.22297 | 0.1427 | 1.8722e-09 | 0 | 0 | 0 | 0 | 0 | 1 | -90 | 90 | 0.22527 | 0.056974 | -0.22514 | -0.056894
19 | 28 | 0.199 | 0.12736 | 1.6709e-09 | 0 | 0 | 0 | 0 | 0 | 1 | -90 | 90 | -0.27661 | -0.070045 | 0.27678 | 0.070152
20 | 25 | 0.024851 | 0.015904 | 4.1731e-11 | 0 | 0 | 0 | 0 | 0 | 1 | -90 | 90 | 0.041821 | 0.010497 | -0.041821 | -0.010497
21 | 41 | 0.13323 | 0.085268 | 1.1187e-09 | 0 | 0 | 0 | 0 | 0 | 1 | -90 | 90 | 0.22396 | 0.056598 | -0.22388 | -0.056551
28 | 27 | 0.12156 | 0.077801 | 1.0207e-09 | 0 | 0 | 0 | 0 | 0 | 1 | -90 | 90 | -0.28051 | -0.071087 | 0.28062 | 0.071154
25 | 26 | 1.3161 | 0.84232 | 2.2101e-09 | 0 | 0 | 0 | 0 | 0 | 1 | -90 | 90 | 0.035677 | 0.0089568 | -0.035658 | -0.0089451
41 | 39 | 0.22906 | 0.1466 | 1.9233e-09 | 0 | 0 | 0 | 0 | 0 | 1 | -90 | 90 | 0.2219 | 0.056053 | -0.22177 | -0.055973
27 | 24 | 0.20363 | 0.13032 | 1.7097e-09 | 0 | 0 | 0 | 0 | 0 | 1 | -90 | 90 | -0.28062 | -0.071154 | 0.28079 | 0.071267
26 | 29 | 0.76219 | 0.4878 | 1.2799e-09 | 0 | 0 | 0 | 0 | 0 | 1 | -90 | 90 | 0.034426 | 0.0086364 | -0.034416 | -0.0086301
39 | 42 | 0.98669 | 0.63148 | 1.6569e-09 | 0 | 0 | 0 | 0 | 0 | 1 | -90 | 90 | 0.0029076 | 0.00072859 | -0.0029075 | -0.00072869
39 | 37 | 0.166 | 0.10624 | 1.3938e-09 | 0 | 0 | 0 | 0 | 0 | 1 | -90 | 90 | 0.21887 | 0.055245 | -0.21878 | -0.055189
29 | 30 | 2.2967 | 1.4699 | 3.8567e-09 | 0 | 0 | 0 | 0 | 0 | 1 | -90 | 90 | 0.02025 | 0.0050795 | -0.020239 | -0.0050731
30 | 31 | 1.5885 | 1.0166 | 2.6675e-09 | 0 | 0 | 0 | 0 | 0 | 1 | -90 | 90 | 0.010589 | 0.0026545 | -0.010587 | -0.0026535
35 | 36 | 0.4531 | 0.28998 | 7.6088e-10 | 0 | 0 | 0 | 0 | 0 | 1 | -90 | 90 | 0.0056216 | 0.0014089 | -0.0056215 | -0.0014089
87 | 107 | 6.4019 | 4.0972 | 1.0751e-08 | 0 | 0 | 0 | 0 | 0 | 1 | -90 | 90 | -0.0085434 | -0.0021412 | 0.0085486 | 0.0021435
107 | 111 | 1.7919 | 1.1468 | 3.009e-09 | 0 | 0 | 0 | 0 | 0 | 1 | -90 | 90 | 0.0069025 | 0.0017301 | -0.0069016 | -0.0017297
107 | 108 | 3.4706 | 2.2212 | 5.828e-09 | 0 | 0 | 0 | 0 | 0 | 1 | -90 | 90 | 0.034734 | 0.0087356 | -0.034688 | -0.0087066
107 | 102 | 1.4049 | 0.89915 | 2.3592e-09 | 0 | 0 | 0 | 0 | 0 | 1 | -90 | 90 | -0.050185 | -0.012609 | 0.050224 | 0.012634
37 | 38 | 0.36589 | 0.23417 | 3.0721e-09 | 0 | 0 | 0 | 0 | 0 | 1 | -90 | 90 | 0.21661 | 0.054646 | -0.21642 | -0.054524
38 | 40 | 0.17695 | 0.11325 | 1.4857e-09 | 0 | 0 | 0 | 0 | 0 | 1 | -90 | 90 | 0.2136 | 0.053817 | -0.21351 | -0.053759
40 | 43 | 0.19961 | 0.12775 | 1.676e-09 | 0 | 0 | 0 | 0 | 0 | 1 | -90 | 90 | 0.21154 | 0.053267 | -0.21144 | -0.053203
42 | 48 | 0.23512 | 0.15048 | 3.9483e-10 | 0 | 0 | 0 | 0 | 0 | 1 | -90 | 90 | 0.0017605 | 0.00044122 | -0.0017605 | -0.00044125
52 | 50 | 0.37278 | 0.23858 | 6.2601e-10 | 0 | 0 | 0 | 0 | 0 | 1 | -90 | 90 | -0.00964 | -0.0024162 | 0.0096404 | 0.0024164
50 | 51 | 0.59845 | 0.38301 | 1.005e-09 | 0 | 0 | 0 | 0 | 0 | 1 | -90 | 90 | -0.015947 | -0.003997 | 0.015948 | 0.003998
43 | 46 | 0.54196 | 0.34686 | 4.5505e-09 | 0 | 0 | 0 | 0 | 0 | 1 | -90 | 90 | 0.16129 | 0.040596 | -0.16113 | -0.040495
43 | 59 | 2.8603 | 1.8306 | 4.8032e-09 | 0 | 0 | 0 | 0 | 0 | 1 | -90 | 90 | 0.04339 | 0.010913 | -0.043329 | -0.010875
51 | 53 | 0.48824 | 0.31247 | 8.1988e-10 | 0 | 0 | 0 | 0 | 0 | 1 | -90 | 90 | -0.017837 | -0.0044713 | 0.017839 | 0.0044724
53 | 54 | 0.62391 | 0.3993 | 1.0477e-09 | 0 | 0 | 0 | 0 | 0 | 1 | -90 | 90 | -0.019775 | -0.0049576 | 0.019777 | 0.0049593
54 | 55 | 2.2452 | 1.4369 | 3.7703e-09 | 0 | 0 | 0 | 0 | 0 | 1 | -90 | 90 | -0.019777 | -0.0049593 | 0.019787 | 0.0049652
55 | 58 | 0.59549 | 0.38111 | 9.9998e-10 | 0 | 0 | 0 | 0 | 0 | 1 | -90 | 90 | -0.022614 | -0.0056736 | 0.022617 | 0.0056757
46 | 44 | 0.094711 | 0.060615 | 7.9523e-10 | 0 | 0 | 0 | 0 | 0 | 1 | -90 | 90 | 0.15468 | 0.038877 | -0.15465 | -0.038861
59 | 58 | 1.944 | 1.2442 | 3.2645e-09 | 0 | 0 | 0 | 0 | 0 | 1 | -90 | 90 | 0.030892 | 0.0077574 | -0.030871 | -0.0077444
44 | 45 | 0.27508 | 0.17605 | 2.3096e-09 | 0 | 0 | 0 | 0 | 0 | 1 | -90 | 90 | 0.1428 | 0.03589 | -0.14273 | -0.03585
45 | 47 | 0.34525 | 0.22096 | 2.8989e-09 | 0 | 0 | 0 | 0 | 0 | 1 | -90 | 90 | 0.1305 | 0.032785 | -0.13044 | -0.032743
47 | 60 | 0.24253 | 0.15522 | 2.0364e-09 | 0 | 0 | 0 | 0 | 0 | 1 | -90 | 90 | 0.11698 | 0.02937 | -0.11694 | -0.029346
60 | 61 | 1.4086 | 0.90147 | 4.7307e-09 | 0 | 0 | 0 | 0 | 0 | 1 | -90 | 90 | 0.02438 | 0.0061178 | -0.02437 | -0.0061122
60 | 56 | 0.51395 | 0.32893 | 4.3153e-09 | 0 | 0 | 0 | 0 | 0 | 1 | -90 | 90 | 0.092561 | 0.023228 | -0.092512 | -0.023197
56 | 116 | 0.28289 | 0.18105 | 4.7505e-10 | 0 | 0 | 0 | 0 | 0 | 1 | -90 | 90 | 0.009725 | 0.0024376 | -0.0097247 | -0.0024374
56 | 69 | 0.058516 | 0.03745 | 4.9132e-10 | 0 | 0 | 0 | 0 | 0 | 1 | -90 | 90 | 0.082787 | 0.02076 | -0.082782 | -0.020757
69 | 73 | 1.1248 | 0.71985 | 1.8888e-09 | 0 | 0 | 0 | 0 | 0 | 1 | -90 | 90 | 0.014567 | 0.003652 | -0.014564 | -0.0036505
69 | 67 | 0.1801 | 0.11526 | 1.5122e-09 | 0 | 0 | 0 | 0 | 0 | 1 | -90 | 90 | 0.068215 | 0.017105 | -0.068206 | -0.017099
61 | 62 | 1.2597 | 0.8062 | 2.1154e-09 | 0 | 0 | 0 | 0 | 0 | 1 | -90 | 90 | 0.02437 | 0.0061122 | -0.024362 | -0.006107
62 | 63 | 2.157 | 1.3805 | 3.6222e-09 | 0 | 0 | 0 | 0 | 0 | 1 | -90 | 90 | 0.011633 | 0.0029167 | -0.01163 | -0.002915
65 | 66 | 0.75972 | 0.48622 | 5.1031e-09 | 0 | 0 | 0 | 0 | 0 | 1 | -90 | 90 | 0.028307 | 0.0070979 | -0.0283 | -0.007094
65 | 67 | 0.046847 | 0.029982 | 3.9334e-10 | 0 | 0 | 0 | 0 | 0 | 1 | -90 | 90 | -0.057325 | -0.014371 | 0.057327 | 0.014372
66 | 68 | 0.97106 | 0.62148 | 1.6307e-09 | 0 | 0 | 0 | 0 | 0 | 1 | -90 | 90 | 0.015032 | 0.0037685 | -0.01503 | -0.0037671
73 | 72 | 0.7696 | 0.49254 | 1.2924e-09 | 0 | 0 | 0 | 0 | 0 | 1 | -90 | 90 | 0.010627 | 0.0026636 | -0.010626 | -0.0026631
70 | 71 | 1.0787 | 0.69035 | 1.8114e-09 | 0 | 0 | 0 | 0 | 0 | 1 | -90 | 90 | -0.0021248 | -0.00053255 | 0.0021248 | 0.00053242
71 | 72 | 0.45402 | 0.29057 | 7.6242e-10 | 0 | 0 | 0 | 0 | 0 | 1 | -90 | 90 | -0.0037422 | -0.0009378 | 0.0037422 | 0.00093777
74 | 75 | 0.88869 | 0.56876 | 1.4923e-09 | 0 | 0 | 0 | 0 | 0 | 1 | -90 | 90 | -0.012876 | -0.0032288 | 0.012877 | 0.0032297
74 | 76 | 0.82939 | 0.53081 | 1.3928e-09 | 0 | 0 | 0 | 0 | 0 | 1 | -90 | 90 | 0.010309 | 0.0025855 | -0.010308 | -0.002585
75 | 77 | 0.41959 | 0.26854 | 7.0461e-10 | 0 | 0 | 0 | 0 | 0 | 1 | -90 | 90 | -0.015131 | -0.0037944 | 0.015132 | 0.0037951
76 | 78 | 2.3792 | 1.5227 | 3.9953e-09 | 0 | 0 | 0 | 0 | 0 | 1 | -90 | 90 | 0.010308 | 0.002585 | -0.010305 | -0.0025836
78 | 117 | 2.5438 | 1.628 | 4.2718e-09 | 0 | 0 | 0 | 0 | 0 | 1 | -90 | 90 | 0.010305 | 0.0025836 | -0.010302 | -0.0025821
79 | 80 | 1.3742 | 0.87948 | 2.3076e-09 | 0 | 0 | 0 | 0 | 0 | 1 | -90 | 90 | -0.0042391 | -0.0010625 | 0.0042394 | 0.0010624
96 | 101 | 0.67631 | 0.43284 | 5.6786e-09 | 0 | 0 | 0 | 0 | 0 | 1 | -90 | 90 | 0.14415 | 0.036325 | -0.144 | -0.036227
108 | 109 | 2.2278 | 1.4258 | 3.7411e-09 | 0 | 0 | 0 | 0 | 0 | 1 | -90 | 90 | 0.032477 | 0.0081526 | -0.032451 | -0.0081363
102 | 106 | 0.25475 | 0.16304 | 2.139e-09 | 0 | 0 | 0 | 0 | 0 | 1 | -90 | 90 | 0.073173 | 0.01842 | -0.073158 | -0.018411
102 | 101 | 0.14549 | 0.093115 | 1.2216e-09 | 0 | 0 | 0 | 0 | 0 | 1 | -90 | 90 | -0.1234 | -0.031054 | 0.12342 | 0.03107
104 | 106 | 1.1457 | 0.73323 | 9.6195e-09 | 0 | 0 | 0 | 0 | 0 | 1 | -90 | 90 | -0.066226 | -0.016653 | 0.066282 | 0.016688
109 | 110 | 0.2035 | 0.13024 | 3.4174e-10 | 0 | 0 | 0 | 0 | 0 | 1 | -90 | 90 | 0.027605 | 0.0069218 | -0.027603 | -0.0069207
110 | 112 | 3.1469 | 2.014 | 5.2845e-09 | 0 | 0 | 0 | 0 | 0 | 1 | -90 | 90 | 0.015511 | 0.0038901 | -0.015503 | -0.0038852
112 | 113 | 0.24782 | 0.1586 | 4.1615e-10 | 0 | 0 | 0 | 0 | 0 | 1 | -90 | 90 | 0.0082481 | 0.0020669 | -0.0082479 | -0.0020668
113 | 114 | 2.4221 | 1.5501 | 4.0674e-09 | 0 | 0 | 0 | 0 | 0 | 1 | -90 | 90 | 0.0050433 | 0.0012639 | -0.0050426 | -0.0012638
113 | 115 | 2.3673 | 1.5151 | 3.9753e-09 | 0 | 0 | 0 | 0 | 0 | 1 | -90 | 90 | 0.0032047 | 0.00080292 | -0.0032044 | -0.00080312