## bus_data
BUS_I | BUS_TYPE | Pd | Qd | Gs | Bs | area | Vm | Va | baseKV | zone | Vmax | Vmin
1 | 1 | 0.0038881 | 0.00097444 | 0 | 0 | 1 | 0.97358 | -0.51014 | 0.4 | 1 | 1.1 | 0.9
2 | 1 | 0 | 0 | 0 | 0 | 1 | 0.97383 | -0.50511 | 0.4 | 1 | 1.1 | 0.9
3 | 1 | 0.021316 | 0.0053424 | 0 | 0 | 1 | 0.97309 | -0.51977 | 0.4 | 1 | 1.1 | 0.9
5 | 1 | 0 | 0 | 0 | 0 | 1 | 0.9753 | -0.47617 | 0.4 | 1 | 1.1 | 0.9
18 | 1 | 0.0067321 | 0.0016872 | 0 | 0 | 1 | 0.97509 | -0.48031 | 0.4 | 1 | 1.1 | 0.9
9 | 1 | 0 | 0 | 0 | 0 | 1 | 0.97888 | -0.40586 | 0.4 | 1 | 1.1 | 0.9
15 | 1 | 0 | 0 | 0 | 0 | 1 | 0.97489 | -0.48434 | 0.4 | 1 | 1.1 | 0.9
19 | 1 | 0.0090697 | 0.0022731 | 0 | 0 | 1 | 0.975 | -0.48217 | 0.4 | 1 | 1.1 | 0.9
7 | 1 | 0.0042193 | 0.0010575 | 0 | 0 | 1 | 0.97945 | -0.39485 | 0.4 | 1 | 1.1 | 0.9
17 | 1 | 0.008415 | 0.002109 | 0 | 0 | 1 | 0.97481 | -0.48576 | 0.4 | 1 | 1.1 | 0.9
13 | 1 | 0.003498 | 0.00087669 | 0 | 0 | 1 | 0.97477 | -0.48664 | 0.4 | 1 | 1.1 | 0.9
6 | 1 | 0.0067922 | 0.0017023 | 0 | 0 | 1 | 0.97985 | -0.38702 | 0.4 | 1 | 1.1 | 0.9
8 | 1 | 0 | 0 | 0 | 0 | 1 | 0.98025 | -0.37921 | 0.4 | 1 | 1.1 | 0.9
10 | 1 | 0.016337 | 0.0040945 | 0 | 0 | 1 | 0.97957 | -0.39248 | 0.4 | 1 | 1.1 | 0.9
11 | 1 | 0.0074126 | 0.0018578 | 0 | 0 | 1 | 0.98106 | -0.36337 | 0.4 | 1 | 1.1 | 0.9
12 | 1 | 0.0044233 | 0.0011086 | 0 | 0 | 1 | 0.98123 | -0.36019 | 0.4 | 1 | 1.1 | 0.9
41 | 1 | 0.0091609 | 0.0022959 | 0 | 0 | 1 | 0.98209 | -0.34333 | 0.4 | 1 | 1.1 | 0.9
40 | 1 | 0.008199 | 0.0020549 | 0 | 0 | 1 | 0.98332 | -0.3195 | 0.4 | 1 | 1.1 | 0.9
14 | 1 | 0.002546 | 0.00063809 | 0 | 0 | 1 | 0.97474 | -0.48718 | 0.4 | 1 | 1.1 | 0.9
16 | 1 | 0.0010586 | 0.00026532 | 0 | 0 | 1 | 0.97474 | -0.48725 | 0.4 | 1 | 1.1 | 0.9
20 | 1 | 0.019891 | 0.0049851 | 0 | 0 | 1 | 0.99979 | -0.0040063 | 0.4 | 1 | 1.1 | 0.9
21 | 3 | 0.0065043 | 0.0016301 | 0 | 0 | 1 | 1 | 0 | 0.4 | 1 | 1.1 | 0.9
22 | 1 | 0.0068283 | 0.0017113 | 0 | 0 | 1 | 0.99654 | -0.066404 | 0.4 | 1 | 1.1 | 0.9
23 | 1 | 0.004011 | 0.0010052 | 0 | 0 | 1 | 0.99714 | -0.054204 | 0.4 | 1 | 1.1 | 0.9
24 | 1 | 0.0048108 | 0.0012057 | 0 | 0 | 1 | 0.99597 | -0.077347 | 0.4 | 1 | 1.1 | 0.9
25 | 1 | 0.03206 | 0.0080349 | 0 | 0 | 1 | 0.996 | -0.075941 | 0.4 | 1 | 1.1 | 0.9
26 | 1 | 0.0074922 | 0.0018777 | 0 | 0 | 1 | 0.99586 | -0.079409 | 0.4 | 1 | 1.1 | 0.9
27 | 1 | 0.021606 | 0.005415 | 0 | 0 | 1 | 0.99539 | -0.087646 | 0.4 | 1 | 1.1 | 0.9
28 | 1 | 0.0058775 | 0.001473 | 0 | 0 | 1 | 0.9951 | -0.094164 | 0.4 | 1 | 1.1 | 0.9
31 | 1 | 0.0040347 | 0.0010112 | 0 | 0 | 1 | 0.99427 | -0.109 | 0.4 | 1 | 1.1 | 0.9
29 | 1 | 0.046451 | 0.011642 | 0 | 0 | 1 | 0.99417 | -0.11218 | 0.4 | 1 | 1.1 | 0.9
32 | 1 | 0.0032398 | 0.00081197 | 0 | 0 | 1 | 0.99396 | -0.11491 | 0.4 | 1 | 1.1 | 0.9
30 | 1 | 0.013269 | 0.0033255 | 0 | 0 | 1 | 0.99406 | -0.11416 | 0.4 | 1 | 1.1 | 0.9
33 | 1 | 0.0066685 | 0.0016713 | 0 | 0 | 1 | 0.99388 | -0.11647 | 0.4 | 1 | 1.1 | 0.9
34 | 1 | 0.01043 | 0.0026141 | 0 | 0 | 1 | 0.99338 | -0.12589 | 0.4 | 1 | 1.1 | 0.9
35 | 1 | 0.007686 | 0.0019263 | 0 | 0 | 1 | 0.9915 | -0.16195 | 0.4 | 1 | 1.1 | 0.9
36 | 1 | 0.012205 | 0.0030589 | 0 | 0 | 1 | 0.99038 | -0.1834 | 0.4 | 1 | 1.1 | 0.9
37 | 1 | 0.0077877 | 0.0019518 | 0 | 0 | 1 | 0.99021 | -0.18657 | 0.4 | 1 | 1.1 | 0.9
38 | 1 | 0 | 0 | 0 | 0 | 1 | 0.98804 | -0.22824 | 0.4 | 1 | 1.1 | 0.9
39 | 1 | 0 | 0 | 0 | 0 | 1 | 0.98629 | -0.26197 | 0.4 | 1 | 1.1 | 0.9

## generator_data
GEN_BUS | PG | QG | QMAX | QMIN | VG | MBASE | GEN_STATUS | PMAX | PMIN
21 | 0.33732 | 0.085854 | 10 | -10 | 1 | 100 | 1 | 10 | 0

## branch_data
F_BUS | T_BUS | BR_R | BR_X | BR_B | RATE_A | RATE_B | RATE_C | TAP | SHIFT | BR_STATUS | ANGMIN | ANGMAX | P_in | Q_in | P_out | Q_out
1 | 2 | 0.84806 | 0.54276 | 1.4241e-09 | 0 | 0 | 0 | 0 | 0 | 1 | -90 | 90 | -0.025214 | -0.006323 | 0.02522 | 0.0063267
1 | 3 | 1.9195 | 1.2285 | 3.2233e-09 | 0 | 0 | 0 | 0 | 0 | 1 | -90 | 90 | 0.021326 | 0.0053486 | -0.021316 | -0.0053426
2 | 5 | 4.8871 | 3.1277 | 8.2068e-09 | 0 | 0 | 0 | 0 | 0 | 1 | -90 | 90 | -0.02522 | -0.0063267 | 0.025255 | 0.0063482
5 | 18 | 1.1167 | 0.71471 | 1.8753e-09 | 0 | 0 | 0 | 0 | 0 | 1 | -90 | 90 | 0.015805 | 0.0039626 | -0.015802 | -0.0039608
5 | 9 | 5.3227 | 3.4065 | 1.7877e-08 | 0 | 0 | 0 | 0 | 0 | 1 | -90 | 90 | -0.056585 | -0.014204 | 0.056775 | 0.014324
5 | 15 | 2.2441 | 1.4362 | 3.7684e-09 | 0 | 0 | 0 | 0 | 0 | 1 | -90 | 90 | 0.015525 | 0.0038932 | -0.015519 | -0.0038897
18 | 19 | 0.87553 | 0.56034 | 1.4702e-09 | 0 | 0 | 0 | 0 | 0 | 1 | -90 | 90 | 0.0090703 | 0.0022735 | -0.0090695 | -0.0022731
9 | 7 | 0.83676 | 0.53553 | 2.8103e-09 | 0 | 0 | 0 | 0 | 0 | 1 | -90 | 90 | -0.056775 | -0.014324 | 0.056805 | 0.014343
15 | 17 | 0.71773 | 0.45935 | 1.2053e-09 | 0 | 0 | 0 | 0 | 0 | 1 | -90 | 90 | 0.0084154 | 0.0021093 | -0.0084148 | -0.0021091
15 | 13 | 1.3748 | 0.87989 | 2.3087e-09 | 0 | 0 | 0 | 0 | 0 | 1 | -90 | 90 | 0.0071034 | 0.0017804 | -0.0071026 | -0.0017801
7 | 6 | 0.5545 | 0.35488 | 1.8623e-09 | 0 | 0 | 0 | 0 | 0 | 1 | -90 | 90 | -0.061025 | -0.0154 | 0.061047 | 0.015415
13 | 14 | 0.64661 | 0.41383 | 1.0858e-09 | 0 | 0 | 0 | 0 | 0 | 1 | -90 | 90 | 0.0036047 | 0.00090335 | -0.0036046 | -0.0009034
6 | 8 | 0.49796 | 0.31869 | 1.6724e-09 | 0 | 0 | 0 | 0 | 0 | 1 | -90 | 90 | -0.06784 | -0.017117 | 0.067865 | 0.017133
8 | 10 | 3.4973 | 2.2382 | 5.8729e-09 | 0 | 0 | 0 | 0 | 0 | 1 | -90 | 90 | 0.016347 | 0.0041006 | -0.016337 | -0.0040946
8 | 11 | 0.81373 | 0.52079 | 2.733e-09 | 0 | 0 | 0 | 0 | 0 | 1 | -90 | 90 | -0.084212 | -0.021234 | 0.084276 | 0.021274
11 | 12 | 0.15037 | 0.096234 | 5.0501e-10 | 0 | 0 | 0 | 0 | 0 | 1 | -90 | 90 | -0.091689 | -0.023132 | 0.091703 | 0.023141
12 | 41 | 0.76102 | 0.48705 | 2.5559e-09 | 0 | 0 | 0 | 0 | 0 | 1 | -90 | 90 | -0.096126 | -0.024249 | 0.096204 | 0.024299
41 | 40 | 0.98334 | 0.62934 | 3.3026e-09 | 0 | 0 | 0 | 0 | 0 | 1 | -90 | 90 | -0.10536 | -0.026595 | 0.10548 | 0.026672
40 | 39 | 2.2116 | 1.4154 | 7.4277e-09 | 0 | 0 | 0 | 0 | 0 | 1 | -90 | 90 | -0.11368 | -0.028726 | 0.114 | 0.028927
14 | 16 | 0.28126 | 0.18001 | 4.7231e-10 | 0 | 0 | 0 | 0 | 0 | 1 | -90 | 90 | 0.0010586 | 0.00026529 | -0.0010586 | -0.00026533
20 | 21 | 0.17161 | 0.10983 | 2.8818e-10 | 0 | 0 | 0 | 0 | 0 | 1 | -90 | 90 | -0.10502 | -0.026475 | 0.10504 | 0.026488
20 | 22 | 3.2888 | 2.1048 | 5.5228e-09 | 0 | 0 | 0 | 0 | 0 | 1 | -90 | 90 | 0.085129 | 0.02149 | -0.084875 | -0.021328
21 | 23 | 1.0873 | 0.69586 | 3.6517e-09 | 0 | 0 | 0 | 0 | 0 | 1 | -90 | 90 | 0.22578 | 0.057736 | -0.22519 | -0.057359
22 | 24 | 0.62493 | 0.39996 | 1.0494e-09 | 0 | 0 | 0 | 0 | 0 | 1 | -90 | 90 | 0.078047 | 0.019617 | -0.078006 | -0.019591
23 | 25 | 0.44224 | 0.28304 | 1.4853e-09 | 0 | 0 | 0 | 0 | 0 | 1 | -90 | 90 | 0.22118 | 0.056353 | -0.22094 | -0.056205
24 | 26 | 0.1254 | 0.080253 | 2.1057e-10 | 0 | 0 | 0 | 0 | 0 | 1 | -90 | 90 | 0.073195 | 0.018385 | -0.073188 | -0.018381
25 | 27 | 0.27851 | 0.17825 | 9.354e-10 | 0 | 0 | 0 | 0 | 0 | 1 | -90 | 90 | 0.18888 | 0.04817 | -0.18878 | -0.048102
26 | 28 | 0.99913 | 0.63944 | 1.6778e-09 | 0 | 0 | 0 | 0 | 0 | 1 | -90 | 90 | 0.065696 | 0.016503 | -0.065649 | -0.016473
27 | 31 | 0.57369 | 0.36716 | 1.9267e-09 | 0 | 0 | 0 | 0 | 0 | 1 | -90 | 90 | 0.16717 | 0.042687 | -0.167 | -0.042577
28 | 29 | 1.3379 | 0.85627 | 2.2467e-09 | 0 | 0 | 0 | 0 | 0 | 1 | -90 | 90 | 0.059772 | 0.015 | -0.059721 | -0.014968
31 | 32 | 0.16255 | 0.10403 | 5.4592e-10 | 0 | 0 | 0 | 0 | 0 | 1 | -90 | 90 | 0.16296 | 0.041566 | -0.16292 | -0.041536
29 | 30 | 0.66049 | 0.42272 | 1.1091e-09 | 0 | 0 | 0 | 0 | 0 | 1 | -90 | 90 | 0.01327 | 0.0033262 | -0.013269 | -0.0033255
32 | 33 | 0.043634 | 0.027926 | 1.4655e-10 | 0 | 0 | 0 | 0 | 0 | 1 | -90 | 90 | 0.15968 | 0.040724 | -0.15967 | -0.040717
33 | 34 | 0.27559 | 0.17638 | 9.2559e-10 | 0 | 0 | 0 | 0 | 0 | 1 | -90 | 90 | 0.153 | 0.039045 | -0.15293 | -0.039001
34 | 35 | 1.131 | 0.72384 | 3.7985e-09 | 0 | 0 | 0 | 0 | 0 | 1 | -90 | 90 | 0.1425 | 0.036387 | -0.14225 | -0.036229
35 | 36 | 0.70951 | 0.45408 | 2.3829e-09 | 0 | 0 | 0 | 0 | 0 | 1 | -90 | 90 | 0.13456 | 0.034302 | -0.13442 | -0.034214
36 | 37 | 0.11521 | 0.073736 | 3.8695e-10 | 0 | 0 | 0 | 0 | 0 | 1 | -90 | 90 | 0.12222 | 0.031155 | -0.1222 | -0.031143
37 | 38 | 1.616 | 1.0342 | 5.4273e-09 | 0 | 0 | 0 | 0 | 0 | 1 | -90 | 90 | 0.11441 | 0.029191 | -0.11418 | -0.029045
38 | 39 | 1.3029 | 0.83385 | 4.3758e-09 | 0 | 0 | 0 | 0 | 0 | 1 | -90 | 90 | 0.11418 | 0.029045 | -0.114 | -0.028927