## bus_data
BUS_I | BUS_TYPE | Pd | Qd | Gs | Bs | area | Vm | Va | baseKV | zone | Vmax | Vmin
1 | 1 | 0.0064388 | 0.0016137 | 0 | 0 | 1 | 0.9701 | -0.57697 | 0.4 | 1 | 1.1 | 0.9
2 | 1 | 0.0045584 | 0.0011424 | 0 | 0 | 1 | 0.97023 | -0.57456 | 0.4 | 1 | 1.1 | 0.9
3 | 1 | 0.007992 | 0.002003 | 0 | 0 | 1 | 0.9703 | -0.57306 | 0.4 | 1 | 1.1 | 0.9
4 | 1 | 0.0063139 | 0.0015824 | 0 | 0 | 1 | 0.97049 | -0.56939 | 0.4 | 1 | 1.1 | 0.9
65 | 1 | 0.0068254 | 0.0017106 | 0 | 0 | 1 | 0.97061 | -0.56693 | 0.4 | 1 | 1.1 | 0.9
66 | 1 | 0.0070044 | 0.0017555 | 0 | 0 | 1 | 0.97137 | -0.55192 | 0.4 | 1 | 1.1 | 0.9
5 | 1 | 0.0029224 | 0.00073241 | 0 | 0 | 1 | 0.98178 | -0.34789 | 0.4 | 1 | 1.1 | 0.9
6 | 1 | 0.0018922 | 0.00047424 | 0 | 0 | 1 | 0.98204 | -0.34279 | 0.4 | 1 | 1.1 | 0.9
7 | 1 | 0.0023082 | 0.00057848 | 0 | 0 | 1 | 0.98167 | -0.34996 | 0.4 | 1 | 1.1 | 0.9
8 | 1 | 0.0076192 | 0.0019095 | 0 | 0 | 1 | 0.98237 | -0.33637 | 0.4 | 1 | 1.1 | 0.9
9 | 1 | 0.0029126 | 0.00072997 | 0 | 0 | 1 | 0.98124 | -0.35836 | 0.4 | 1 | 1.1 | 0.9
10 | 1 | 0.0029324 | 0.00073494 | 0 | 0 | 1 | 0.98288 | -0.32653 | 0.4 | 1 | 1.1 | 0.9
11 | 1 | 0.0068007 | 0.0017044 | 0 | 0 | 1 | 0.98053 | -0.37214 | 0.4 | 1 | 1.1 | 0.9
17 | 1 | 0 | 0 | 0 | 0 | 1 | 0.98363 | -0.31192 | 0.4 | 1 | 1.1 | 0.9
52 | 1 | 0.0057836 | 0.0014495 | 0 | 0 | 1 | 0.9805 | -0.37276 | 0.4 | 1 | 1.1 | 0.9
14 | 1 | 0 | 0 | 0 | 0 | 1 | 0.98709 | -0.24522 | 0.4 | 1 | 1.1 | 0.9
50 | 1 | 0.002893 | 0.00072505 | 0 | 0 | 1 | 0.97998 | -0.38293 | 0.4 | 1 | 1.1 | 0.9
12 | 1 | 0.006 | 0.0015037 | 0 | 0 | 1 | 0.98451 | -0.29505 | 0.4 | 1 | 1.1 | 0.9
13 | 1 | 0.013926 | 0.0034903 | 0 | 0 | 1 | 0.98376 | -0.3097 | 0.4 | 1 | 1.1 | 0.9
15 | 1 | 0 | 0 | 0 | 0 | 1 | 0.98334 | -0.31768 | 0.4 | 1 | 1.1 | 0.9
16 | 1 | 0 | 0 | 0 | 0 | 1 | 0.98734 | -0.24052 | 0.4 | 1 | 1.1 | 0.9
18 | 1 | 0.0079203 | 0.001985 | 0 | 0 | 1 | 0.98258 | -0.33252 | 0.4 | 1 | 1.1 | 0.9
19 | 1 | 0.0087083 | 0.0021825 | 0 | 0 | 1 | 0.98262 | -0.33187 | 0.4 | 1 | 1.1 | 0.9
20 | 1 | 0.0037001 | 0.00092733 | 0 | 0 | 1 | 0.99058 | -0.17826 | 0.4 | 1 | 1.1 | 0.9
25 | 1 | 0.0041763 | 0.0010467 | 0 | 0 | 1 | 0.98143 | -0.35485 | 0.4 | 1 | 1.1 | 0.9
24 | 1 | 0.0078006 | 0.001955 | 0 | 0 | 1 | 0.9825 | -0.33414 | 0.4 | 1 | 1.1 | 0.9
30 | 1 | 0.0024201 | 0.00060653 | 0 | 0 | 1 | 0.99221 | -0.14728 | 0.4 | 1 | 1.1 | 0.9
39 | 1 | 0.0041175 | 0.001032 | 0 | 0 | 1 | 0.98141 | -0.35513 | 0.4 | 1 | 1.1 | 0.9
23 | 1 | 0.0015911 | 0.00039878 | 0 | 0 | 1 | 0.98224 | -0.33926 | 0.4 | 1 | 1.1 | 0.9
31 | 1 | 0.0038151 | 0.00095615 | 0 | 0 | 1 | 0.99334 | -0.12571 | 0.4 | 1 | 1.1 | 0.9
21 | 1 | 0.0074189 | 0.0018593 | 0 | 0 | 1 | 0.98192 | -0.3456 | 0.4 | 1 | 1.1 | 0.9
22 | 1 | 0.0047071 | 0.0011797 | 0 | 0 | 1 | 0.98215 | -0.34102 | 0.4 | 1 | 1.1 | 0.9
40 | 1 | 0.0057434 | 0.0014394 | 0 | 0 | 1 | 0.97685 | -0.44405 | 0.4 | 1 | 1.1 | 0.9
26 | 1 | 0.0074982 | 0.0018792 | 0 | 0 | 1 | 0.97151 | -0.54934 | 0.4 | 1 | 1.1 | 0.9
27 | 1 | 0.0033617 | 0.00084251 | 0 | 0 | 1 | 0.97199 | -0.53974 | 0.4 | 1 | 1.1 | 0.9
28 | 1 | 0.0045977 | 0.0011523 | 0 | 0 | 1 | 0.97229 | -0.5338 | 0.4 | 1 | 1.1 | 0.9
29 | 1 | 0.0038302 | 0.00095994 | 0 | 0 | 1 | 0.97269 | -0.52596 | 0.4 | 1 | 1.1 | 0.9
38 | 1 | 0 | 0 | 0 | 0 | 1 | 0.9737 | -0.50607 | 0.4 | 1 | 1.1 | 0.9
43 | 1 | 0.0041653 | 0.0010439 | 0 | 0 | 1 | 0.97353 | -0.50945 | 0.4 | 1 | 1.1 | 0.9
44 | 1 | 0.0065056 | 0.0016305 | 0 | 0 | 1 | 0.97296 | -0.5206 | 0.4 | 1 | 1.1 | 0.9
41 | 1 | 0 | 0 | 0 | 0 | 1 | 0.97402 | -0.49977 | 0.4 | 1 | 1.1 | 0.9
32 | 1 | 0.011046 | 0.0027684 | 0 | 0 | 1 | 0.99476 | -0.098883 | 0.4 | 1 | 1.1 | 0.9
33 | 1 | 0.0051047 | 0.0012794 | 0 | 0 | 1 | 0.99507 | -0.092937 | 0.4 | 1 | 1.1 | 0.9
34 | 1 | 0.0041145 | 0.0010312 | 0 | 0 | 1 | 0.99731 | -0.050527 | 0.4 | 1 | 1.1 | 0.9
46 | 3 | 0.0077826 | 0.0019505 | 0 | 0 | 1 | 1 | 0 | 0.4 | 1 | 1.1 | 0.9
35 | 1 | 0.0068618 | 0.0017197 | 0 | 0 | 1 | 0.99904 | -0.018541 | 0.4 | 1 | 1.1 | 0.9
36 | 1 | 0.0039451 | 0.00098874 | 0 | 0 | 1 | 0.99853 | -0.028252 | 0.4 | 1 | 1.1 | 0.9
45 | 1 | 0.0056132 | 0.0014068 | 0 | 0 | 1 | 0.99943 | -0.011032 | 0.4 | 1 | 1.1 | 0.9
37 | 1 | 0.0052442 | 0.0013143 | 0 | 0 | 1 | 0.99847 | -0.029463 | 0.4 | 1 | 1.1 | 0.9
47 | 1 | 0.0042809 | 0.0010729 | 0 | 0 | 1 | 0.99851 | -0.02857 | 0.4 | 1 | 1.1 | 0.9
48 | 1 | 0.004584 | 0.0011488 | 0 | 0 | 1 | 0.99844 | -0.029972 | 0.4 | 1 | 1.1 | 0.9
82 | 1 | 0.0065664 | 0.0016457 | 0 | 0 | 1 | 0.97345 | -0.51103 | 0.4 | 1 | 1.1 | 0.9
80 | 1 | 0.0032462 | 0.00081358 | 0 | 0 | 1 | 0.97252 | -0.52921 | 0.4 | 1 | 1.1 | 0.9
42 | 1 | 0 | 0 | 0 | 0 | 1 | 0.97392 | -0.50165 | 0.4 | 1 | 1.1 | 0.9
83 | 1 | 0.0042944 | 0.0010763 | 0 | 0 | 1 | 0.97385 | -0.503 | 0.4 | 1 | 1.1 | 0.9
84 | 1 | 0 | 0 | 0 | 0 | 1 | 0.9738 | -0.50409 | 0.4 | 1 | 1.1 | 0.9
85 | 1 | 0.0036139 | 0.00090572 | 0 | 0 | 1 | 0.97287 | -0.52246 | 0.4 | 1 | 1.1 | 0.9
77 | 1 | 0.0049823 | 0.0012487 | 0 | 0 | 1 | 0.97157 | -0.54814 | 0.4 | 1 | 1.1 | 0.9
49 | 1 | 0.0084575 | 0.0021196 | 0 | 0 | 1 | 0.97965 | -0.38941 | 0.4 | 1 | 1.1 | 0.9
51 | 1 | 0.0085961 | 0.0021544 | 0 | 0 | 1 | 0.97894 | -0.40318 | 0.4 | 1 | 1.1 | 0.9
53 | 1 | 0.0051178 | 0.0012826 | 0 | 0 | 1 | 0.97883 | -0.40536 | 0.4 | 1 | 1.1 | 0.9
54 | 1 | 0.010556 | 0.0026455 | 0 | 0 | 1 | 0.97841 | -0.41356 | 0.4 | 1 | 1.1 | 0.9
55 | 1 | 0.0053779 | 0.0013478 | 0 | 0 | 1 | 0.97756 | -0.43024 | 0.4 | 1 | 1.1 | 0.9
56 | 1 | 0.0048515 | 0.0012159 | 0 | 0 | 1 | 0.97706 | -0.43991 | 0.4 | 1 | 1.1 | 0.9
57 | 1 | 0.0055435 | 0.0013893 | 0 | 0 | 1 | 0.97676 | -0.44583 | 0.4 | 1 | 1.1 | 0.9
58 | 1 | 0.0027746 | 0.00069539 | 0 | 0 | 1 | 0.97641 | -0.45265 | 0.4 | 1 | 1.1 | 0.9
59 | 1 | 0.002493 | 0.00062481 | 0 | 0 | 1 | 0.97628 | -0.4552 | 0.4 | 1 | 1.1 | 0.9
60 | 1 | 0.0048831 | 0.0012238 | 0 | 0 | 1 | 0.97588 | -0.46314 | 0.4 | 1 | 1.1 | 0.9
61 | 1 | 0.0034372 | 0.00086145 | 0 | 0 | 1 | 0.97551 | -0.47036 | 0.4 | 1 | 1.1 | 0.9
62 | 1 | 0 | 0 | 0 | 0 | 1 | 0.9749 | -0.48242 | 0.4 | 1 | 1.1 | 0.9
63 | 1 | 0 | 0 | 0 | 0 | 1 | 0.97475 | -0.4853 | 0.4 | 1 | 1.1 | 0.9
64 | 1 | 0.0090148 | 0.0022593 | 0 | 0 | 1 | 0.97408 | -0.49836 | 0.4 | 1 | 1.1 | 0.9
71 | 1 | 0.0047959 | 0.001202 | 0 | 0 | 1 | 0.97373 | -0.50542 | 0.4 | 1 | 1.1 | 0.9
69 | 1 | 0.0089856 | 0.002252 | 0 | 0 | 1 | 0.97281 | -0.52338 | 0.4 | 1 | 1.1 | 0.9
67 | 1 | 0 | 0 | 0 | 0 | 1 | 0.97175 | -0.54444 | 0.4 | 1 | 1.1 | 0.9
68 | 1 | 0 | 0 | 0 | 0 | 1 | 0.97167 | -0.5459 | 0.4 | 1 | 1.1 | 0.9
70 | 1 | 0.0085934 | 0.0021537 | 0 | 0 | 1 | 0.97136 | -0.55206 | 0.4 | 1 | 1.1 | 0.9
73 | 1 | 0.0015739 | 0.00039444 | 0 | 0 | 1 | 0.97118 | -0.55574 | 0.4 | 1 | 1.1 | 0.9
72 | 1 | 0.0018914 | 0.00047402 | 0 | 0 | 1 | 0.97108 | -0.55771 | 0.4 | 1 | 1.1 | 0.9
74 | 1 | 0.0074587 | 0.0018693 | 0 | 0 | 1 | 0.97089 | -0.56141 | 0.4 | 1 | 1.1 | 0.9
75 | 1 | 0.0052344 | 0.0013119 | 0 | 0 | 1 | 0.97084 | -0.56237 | 0.4 | 1 | 1.1 | 0.9
76 | 1 | 0.010584 | 0.0026527 | 0 | 0 | 1 | 0.97153 | -0.54895 | 0.4 | 1 | 1.1 | 0.9
86 | 1 | 0.0020888 | 0.00052349 | 0 | 0 | 1 | 0.97259 | -0.52801 | 0.4 | 1 | 1.1 | 0.9
87 | 1 | 0.0090461 | 0.0022672 | 0 | 0 | 1 | 0.97255 | -0.52882 | 0.4 | 1 | 1.1 | 0.9

## generator_data
GEN_BUS | PG | QG | QMAX | QMIN | VG | MBASE | GEN_STATUS | PMAX | PMIN
46 | 0.40739 | 0.10502 | 10 | -10 | 1 | 100 | 1 | 10 | 0

## branch_data
F_BUS | T_BUS | BR_R | BR_X | BR_B | RATE_A | RATE_B | RATE_C | TAP | SHIFT | BR_STATUS | ANGMIN | ANGMAX | P_in | Q_in | P_out | Q_out
1 | 2 | 1.5806 | 1.0116 | 2.6543e-09 | 0 | 0 | 0 | 0 | 0 | 1 | -90 | 90 | -0.0064386 | -0.0016138 | 0.0064393 | 0.001614
2 | 3 | 0.57595 | 0.36861 | 9.6717e-10 | 0 | 0 | 0 | 0 | 0 | 1 | -90 | 90 | -0.010998 | -0.0027565 | 0.010998 | 0.0027569
3 | 4 | 0.81547 | 0.5219 | 1.3694e-09 | 0 | 0 | 0 | 0 | 0 | 1 | -90 | 90 | -0.01899 | -0.00476 | 0.018993 | 0.004762
4 | 65 | 0.40967 | 0.26219 | 6.8795e-10 | 0 | 0 | 0 | 0 | 0 | 1 | -90 | 90 | -0.025307 | -0.0063445 | 0.02531 | 0.0063463
65 | 66 | 1.9756 | 1.2644 | 3.3175e-09 | 0 | 0 | 0 | 0 | 0 | 1 | -90 | 90 | -0.032135 | -0.008057 | 0.032158 | 0.0080714
66 | 67 | 0.80787 | 0.51704 | 1.3566e-09 | 0 | 0 | 0 | 0 | 0 | 1 | -90 | 90 | -0.039162 | -0.0098269 | 0.039176 | 0.0098357
5 | 6 | 0.12761 | 0.08167 | 8.5716e-10 | 0 | 0 | 0 | 0 | 0 | 1 | -90 | 90 | -0.17348 | -0.043898 | 0.17352 | 0.043925
5 | 7 | 0.052961 | 0.033895 | 3.5574e-10 | 0 | 0 | 0 | 0 | 0 | 1 | -90 | 90 | 0.17056 | 0.043166 | -0.17054 | -0.043155
6 | 8 | 0.15929 | 0.10195 | 1.07e-09 | 0 | 0 | 0 | 0 | 0 | 1 | -90 | 90 | -0.17541 | -0.044399 | 0.17547 | 0.044434
7 | 9 | 0.21687 | 0.1388 | 1.4567e-09 | 0 | 0 | 0 | 0 | 0 | 1 | -90 | 90 | 0.16823 | 0.042576 | -0.16816 | -0.042533
8 | 10 | 0.23413 | 0.14984 | 1.5726e-09 | 0 | 0 | 0 | 0 | 0 | 1 | -90 | 90 | -0.18309 | -0.046343 | 0.18317 | 0.046399
9 | 11 | 0.36172 | 0.2315 | 2.4297e-09 | 0 | 0 | 0 | 0 | 0 | 1 | -90 | 90 | 0.16525 | 0.041803 | -0.16514 | -0.041734
10 | 17 | 0.34253 | 0.21922 | 2.3008e-09 | 0 | 0 | 0 | 0 | 0 | 1 | -90 | 90 | -0.18611 | -0.047133 | 0.18624 | 0.047217
11 | 52 | 0.016956 | 0.010852 | 1.1389e-10 | 0 | 0 | 0 | 0 | 0 | 1 | -90 | 90 | 0.15834 | 0.040029 | -0.15834 | -0.040026
17 | 14 | 1.5705 | 1.0051 | 1.0549e-08 | 0 | 0 | 0 | 0 | 0 | 1 | -90 | 90 | -0.18624 | -0.047216 | 0.18684 | 0.047599
52 | 50 | 0.28886 | 0.18487 | 1.9403e-09 | 0 | 0 | 0 | 0 | 0 | 1 | -90 | 90 | 0.15255 | 0.038577 | -0.15248 | -0.038529
14 | 16 | 0.062012 | 0.039687 | 4.1654e-10 | 0 | 0 | 0 | 0 | 0 | 1 | -90 | 90 | -0.33467 | -0.085165 | 0.33475 | 0.085213
14 | 12 | 1.4816 | 0.94821 | 9.9518e-09 | 0 | 0 | 0 | 0 | 0 | 1 | -90 | 90 | 0.14784 | 0.037566 | -0.14748 | -0.037341
50 | 49 | 0.18745 | 0.11997 | 1.2591e-09 | 0 | 0 | 0 | 0 | 0 | 1 | -90 | 90 | 0.14959 | 0.037804 | -0.14954 | -0.037775
12 | 13 | 0.45265 | 0.2897 | 3.0405e-09 | 0 | 0 | 0 | 0 | 0 | 1 | -90 | 90 | 0.14148 | 0.035837 | -0.14138 | -0.035774
13 | 15 | 0.27333 | 0.17493 | 1.836e-09 | 0 | 0 | 0 | 0 | 0 | 1 | -90 | 90 | 0.12746 | 0.032283 | -0.12741 | -0.032252
15 | 18 | 0.66681 | 0.42676 | 4.479e-09 | 0 | 0 | 0 | 0 | 0 | 1 | -90 | 90 | 0.097154 | 0.02466 | -0.097085 | -0.024616
15 | 19 | 2.0323 | 1.3007 | 3.4128e-09 | 0 | 0 | 0 | 0 | 0 | 1 | -90 | 90 | 0.030255 | 0.0075927 | -0.030234 | -0.0075799
16 | 20 | 0.82362 | 0.52711 | 5.5323e-09 | 0 | 0 | 0 | 0 | 0 | 1 | -90 | 90 | -0.33475 | -0.085213 | 0.33576 | 0.085857
18 | 25 | 1.0913 | 0.69844 | 3.6652e-09 | 0 | 0 | 0 | 0 | 0 | 1 | -90 | 90 | 0.089165 | 0.022631 | -0.089069 | -0.02257
19 | 24 | 0.45624 | 0.29199 | 7.6615e-10 | 0 | 0 | 0 | 0 | 0 | 1 | -90 | 90 | 0.021526 | 0.0053974 | -0.021524 | -0.005396
20 | 30 | 0.40732 | 0.26068 | 2.736e-09 | 0 | 0 | 0 | 0 | 0 | 1 | -90 | 90 | -0.33946 | -0.086784 | 0.33997 | 0.08711
25 | 39 | 0.014607 | 0.0093484 | 2.4529e-11 | 0 | 0 | 0 | 0 | 0 | 1 | -90 | 90 | 0.084893 | 0.021523 | -0.084892 | -0.021523
24 | 23 | 1.6157 | 1.0341 | 2.7132e-09 | 0 | 0 | 0 | 0 | 0 | 1 | -90 | 90 | 0.013723 | 0.0034409 | -0.01372 | -0.0034391
30 | 31 | 0.28236 | 0.18071 | 1.8966e-09 | 0 | 0 | 0 | 0 | 0 | 1 | -90 | 90 | -0.34239 | -0.087716 | 0.34275 | 0.087946
39 | 40 | 4.7683 | 3.0517 | 8.0073e-09 | 0 | 0 | 0 | 0 | 0 | 1 | -90 | 90 | 0.080774 | 0.020491 | -0.08043 | -0.020272
23 | 22 | 0.62635 | 0.40087 | 1.0518e-09 | 0 | 0 | 0 | 0 | 0 | 1 | -90 | 90 | 0.012129 | 0.0030403 | -0.012127 | -0.0030397
31 | 32 | 0.34815 | 0.22281 | 2.3385e-09 | 0 | 0 | 0 | 0 | 0 | 1 | -90 | 90 | -0.34656 | -0.088902 | 0.34701 | 0.08919
21 | 22 | 2.6681 | 1.7076 | 4.4805e-09 | 0 | 0 | 0 | 0 | 0 | 1 | -90 | 90 | -0.0074188 | -0.0018594 | 0.0074204 | 0.00186
40 | 41 | 3.1941 | 2.0442 | 5.3638e-09 | 0 | 0 | 0 | 0 | 0 | 1 | -90 | 90 | 0.074687 | 0.018833 | -0.074488 | -0.018706
26 | 27 | 5.4222 | 3.4702 | 9.1053e-09 | 0 | 0 | 0 | 0 | 0 | 1 | -90 | 90 | -0.0074979 | -0.0018793 | 0.0075014 | 0.0018806
27 | 28 | 2.3167 | 1.4827 | 3.8903e-09 | 0 | 0 | 0 | 0 | 0 | 1 | -90 | 90 | -0.010863 | -0.0027232 | 0.010866 | 0.0027248
28 | 29 | 2.1473 | 1.3743 | 3.6059e-09 | 0 | 0 | 0 | 0 | 0 | 1 | -90 | 90 | -0.015464 | -0.0038771 | 0.015469 | 0.0038805
29 | 38 | 4.3771 | 2.8013 | 7.3503e-09 | 0 | 0 | 0 | 0 | 0 | 1 | -90 | 90 | -0.019299 | -0.0048404 | 0.019318 | 0.0048515
38 | 43 | 1.3347 | 0.85421 | 2.2413e-09 | 0 | 0 | 0 | 0 | 0 | 1 | -90 | 90 | 0.010734 | 0.0026908 | -0.010732 | -0.0026899
38 | 44 | 2.4353 | 1.5586 | 4.0895e-09 | 0 | 0 | 0 | 0 | 0 | 1 | -90 | 90 | 0.025358 | 0.0063696 | -0.02534 | -0.0063587
38 | 41 | 0.48418 | 0.30987 | 8.1306e-10 | 0 | 0 | 0 | 0 | 0 | 1 | -90 | 90 | -0.055409 | -0.013912 | 0.055426 | 0.013922
43 | 82 | 1.0252 | 0.65611 | 1.7215e-09 | 0 | 0 | 0 | 0 | 0 | 1 | -90 | 90 | 0.0065667 | 0.0016459 | -0.0065662 | -0.0016458
44 | 80 | 1.9415 | 1.2426 | 3.2604e-09 | 0 | 0 | 0 | 0 | 0 | 1 | -90 | 90 | 0.018835 | 0.0047282 | -0.018827 | -0.0047236
41 | 42 | 0.41937 | 0.2684 | 7.0424e-10 | 0 | 0 | 0 | 0 | 0 | 1 | -90 | 90 | 0.019063 | 0.0047839 | -0.019061 | -0.0047829
32 | 33 | 0.074878 | 0.047922 | 5.0296e-10 | 0 | 0 | 0 | 0 | 0 | 1 | -90 | 90 | -0.35806 | -0.091959 | 0.35816 | 0.092025
33 | 34 | 0.52775 | 0.33776 | 3.5449e-09 | 0 | 0 | 0 | 0 | 0 | 1 | -90 | 90 | -0.36327 | -0.093304 | 0.36402 | 0.093784
34 | 46 | 0.62469 | 0.3998 | 4.1961e-09 | 0 | 0 | 0 | 0 | 0 | 1 | -90 | 90 | -0.36813 | -0.094815 | 0.36904 | 0.095395
46 | 45 | 1.6186 | 1.0359 | 2.7181e-09 | 0 | 0 | 0 | 0 | 0 | 1 | -90 | 90 | 0.030563 | 0.007672 | -0.030547 | -0.007662
35 | 36 | 2.4051 | 1.5393 | 4.0388e-09 | 0 | 0 | 0 | 0 | 0 | 1 | -90 | 90 | 0.018063 | 0.00453 | -0.018055 | -0.004525
35 | 45 | 1.3487 | 0.86316 | 2.2648e-09 | 0 | 0 | 0 | 0 | 0 | 1 | -90 | 90 | -0.024925 | -0.0062497 | 0.024934 | 0.0062552
36 | 37 | 0.55068 | 0.35244 | 9.2474e-10 | 0 | 0 | 0 | 0 | 0 | 1 | -90 | 90 | 0.0098288 | 0.0024634 | -0.0098282 | -0.0024632
36 | 47 | 0.33192 | 0.21243 | 5.5738e-10 | 0 | 0 | 0 | 0 | 0 | 1 | -90 | 90 | 0.0042809 | 0.0010729 | -0.0042809 | -0.0010729
37 | 48 | 0.49552 | 0.31714 | 8.3212e-10 | 0 | 0 | 0 | 0 | 0 | 1 | -90 | 90 | 0.0045841 | 0.0011488 | -0.004584 | -0.0011488
80 | 77 | 5.1516 | 3.297 | 8.6509e-09 | 0 | 0 | 0 | 0 | 0 | 1 | -90 | 90 | 0.015581 | 0.00391 | -0.015567 | -0.0039018
42 | 83 | 1.3373 | 0.8559 | 2.2458e-09 | 0 | 0 | 0 | 0 | 0 | 1 | -90 | 90 | 0.0042946 | 0.0010763 | -0.0042943 | -0.0010763
42 | 84 | 0.70391 | 0.4505 | 1.182e-09 | 0 | 0 | 0 | 0 | 0 | 1 | -90 | 90 | 0.014766 | 0.0037066 | -0.014764 | -0.0037056
84 | 85 | 5.2879 | 3.3842 | 8.8798e-09 | 0 | 0 | 0 | 0 | 0 | 1 | -90 | 90 | 0.014764 | 0.0037057 | -0.014752 | -0.0036982
85 | 86 | 2.1132 | 1.3525 | 3.5487e-09 | 0 | 0 | 0 | 0 | 0 | 1 | -90 | 90 | 0.011138 | 0.0027925 | -0.011135 | -0.0027909
77 | 76 | 0.32473 | 0.20783 | 5.4531e-10 | 0 | 0 | 0 | 0 | 0 | 1 | -90 | 90 | 0.010585 | 0.002653 | -0.010584 | -0.0026528
49 | 51 | 0.42186 | 0.26999 | 2.8337e-09 | 0 | 0 | 0 | 0 | 0 | 1 | -90 | 90 | 0.14108 | 0.035655 | -0.14099 | -0.035596
51 | 53 | 0.071001 | 0.045441 | 4.7692e-10 | 0 | 0 | 0 | 0 | 0 | 1 | -90 | 90 | 0.13239 | 0.033442 | -0.13238 | -0.033433
53 | 54 | 0.27817 | 0.17803 | 1.8685e-09 | 0 | 0 | 0 | 0 | 0 | 1 | -90 | 90 | 0.12726 | 0.03215 | -0.12721 | -0.032118
54 | 55 | 0.61599 | 0.39423 | 4.1376e-09 | 0 | 0 | 0 | 0 | 0 | 1 | -90 | 90 | 0.11666 | 0.029473 | -0.11656 | -0.029414
55 | 56 | 0.37432 | 0.23957 | 2.5144e-09 | 0 | 0 | 0 | 0 | 0 | 1 | -90 | 90 | 0.11118 | 0.028066 | -0.11113 | -0.028033
56 | 57 | 0.23929 | 0.15315 | 1.6073e-09 | 0 | 0 | 0 | 0 | 0 | 1 | -90 | 90 | 0.10628 | 0.026817 | -0.10625 | -0.026798
57 | 58 | 0.29087 | 0.18616 | 1.9538e-09 | 0 | 0 | 0 | 0 | 0 | 1 | -90 | 90 | 0.10071 | 0.025409 | -0.10068 | -0.025388
58 | 59 | 0.11173 | 0.071506 | 7.5049e-10 | 0 | 0 | 0 | 0 | 0 | 1 | -90 | 90 | 0.097901 | 0.024693 | -0.097889 | -0.024685
59 | 60 | 0.35684 | 0.22838 | 2.3969e-09 | 0 | 0 | 0 | 0 | 0 | 1 | -90 | 90 | 0.095396 | 0.02406 | -0.09536 | -0.024037
60 | 61 | 0.34193 | 0.21883 | 2.2968e-09 | 0 | 0 | 0 | 0 | 0 | 1 | -90 | 90 | 0.090477 | 0.022813 | -0.090446 | -0.022794
61 | 62 | 0.59298 | 0.37951 | 3.9831e-09 | 0 | 0 | 0 | 0 | 0 | 1 | -90 | 90 | 0.087008 | 0.021932 | -0.086958 | -0.0219
62 | 63 | 0.14156 | 0.0906 | 9.5089e-10 | 0 | 0 | 0 | 0 | 0 | 1 | -90 | 90 | 0.086958 | 0.021901 | -0.086946 | -0.021893
63 | 64 | 0.64103 | 0.41026 | 4.3059e-09 | 0 | 0 | 0 | 0 | 0 | 1 | -90 | 90 | 0.086946 | 0.021893 | -0.086892 | -0.021859
64 | 71 | 0.38675 | 0.24752 | 2.5978e-09 | 0 | 0 | 0 | 0 | 0 | 1 | -90 | 90 | 0.077877 | 0.019599 | -0.077851 | -0.019583
71 | 69 | 1.0464 | 0.66968 | 7.0285e-09 | 0 | 0 | 0 | 0 | 0 | 1 | -90 | 90 | 0.073055 | 0.018381 | -0.072993 | -0.018341
69 | 67 | 1.397 | 0.89406 | 2.3459e-09 | 0 | 0 | 0 | 0 | 0 | 1 | -90 | 90 | 0.064007 | 0.016089 | -0.063943 | -0.016049
67 | 68 | 0.24828 | 0.1589 | 4.1693e-10 | 0 | 0 | 0 | 0 | 0 | 1 | -90 | 90 | 0.024767 | 0.0062129 | -0.024765 | -0.0062119
68 | 70 | 1.0538 | 0.67445 | 1.7697e-09 | 0 | 0 | 0 | 0 | 0 | 1 | -90 | 90 | 0.024765 | 0.0062119 | -0.024758 | -0.0062074
70 | 73 | 0.96221 | 0.61582 | 1.6158e-09 | 0 | 0 | 0 | 0 | 0 | 1 | -90 | 90 | 0.016164 | 0.0040536 | -0.016162 | -0.0040519
73 | 72 | 0.57093 | 0.3654 | 9.5875e-10 | 0 | 0 | 0 | 0 | 0 | 1 | -90 | 90 | 0.014588 | 0.0036574 | -0.014586 | -0.0036567
72 | 74 | 1.2312 | 0.78795 | 2.0675e-09 | 0 | 0 | 0 | 0 | 0 | 1 | -90 | 90 | 0.012695 | 0.0031826 | -0.012693 | -0.0031814
74 | 75 | 0.77483 | 0.49589 | 1.3011e-09 | 0 | 0 | 0 | 0 | 0 | 1 | -90 | 90 | 0.0052345 | 0.001312 | -0.0052342 | -0.0013119
86 | 87 | 0.37909 | 0.24261 | 6.3659e-10 | 0 | 0 | 0 | 0 | 0 | 1 | -90 | 90 | 0.0090462 | 0.0022674 | -0.0090458 | -0.0022673