## bus_data
BUS_I | BUS_TYPE | Pd | Qd | Gs | Bs | area | Vm | Va | baseKV | zone | Vmax | Vmin
1 | 1 | 0.01242 | 0.0031127 | 0 | 0 | 1 | 0.99407 | -0.11349 | 0.4 | 1 | 1.1 | 0.9
2 | 1 | 0 | 0 | 0 | 0 | 1 | 0.99679 | -0.061265 | 0.4 | 1 | 1.1 | 0.9
3 | 1 | 0 | 0 | 0 | 0 | 1 | 0.99203 | -0.15268 | 0.4 | 1 | 1.1 | 0.9
6 | 1 | 0 | 0 | 0 | 0 | 1 | 0.99733 | -0.05098 | 0.4 | 1 | 1.1 | 0.9
14 | 1 | 0 | 0 | 0 | 0 | 1 | 0.99168 | -0.1594 | 0.4 | 1 | 1.1 | 0.9
4 | 1 | 0 | 0 | 0 | 0 | 1 | 0.9958 | -0.079618 | 0.4 | 1 | 1.1 | 0.9
33 | 1 | 0.02137 | 0.0053559 | 0 | 0 | 1 | 0.99843 | -0.029811 | 0.4 | 1 | 1.1 | 0.9
5 | 1 | 0 | 0 | 0 | 0 | 1 | 0.99241 | -0.14431 | 0.4 | 1 | 1.1 | 0.9
31 | 1 | 0.0061056 | 0.0015302 | 0 | 0 | 1 | 0.99528 | -0.089784 | 0.4 | 1 | 1.1 | 0.9
11 | 1 | 0 | 0 | 0 | 0 | 1 | 0.98449 | -0.296 | 0.4 | 1 | 1.1 | 0.9
43 | 1 | 0.010644 | 0.0026675 | 0 | 0 | 1 | 0.99094 | -0.17273 | 0.4 | 1 | 1.1 | 0.9
18 | 1 | 0.0045738 | 0.0011463 | 0 | 0 | 1 | 0.99892 | -0.02051 | 0.4 | 1 | 1.1 | 0.9
15 | 1 | 0.033879 | 0.0084909 | 0 | 0 | 1 | 0.99621 | -0.072416 | 0.4 | 1 | 1.1 | 0.9
7 | 1 | 0 | 0 | 0 | 0 | 1 | 0.9969 | -0.058612 | 0.4 | 1 | 1.1 | 0.9
22 | 1 | 0.002377 | 0.00059573 | 0 | 0 | 1 | 0.99685 | -0.059695 | 0.4 | 1 | 1.1 | 0.9
10 | 1 | 0 | 0 | 0 | 0 | 1 | 0.99692 | -0.058267 | 0.4 | 1 | 1.1 | 0.9
8 | 1 | 0 | 0 | 0 | 0 | 1 | 0.99892 | -0.020352 | 0.4 | 1 | 1.1 | 0.9
34 | 1 | 0.0077333 | 0.0019382 | 0 | 0 | 1 | 0.99741 | -0.048973 | 0.4 | 1 | 1.1 | 0.9
9 | 1 | 0 | 0 | 0 | 0 | 1 | 0.9995 | -0.0094695 | 0.4 | 1 | 1.1 | 0.9
23 | 3 | 0.01139 | 0.0028546 | 0 | 0 | 1 | 1 | 0 | 0.4 | 1 | 1.1 | 0.9
35 | 1 | 0.002674 | 0.00067018 | 0 | 0 | 1 | 0.99576 | -0.080266 | 0.4 | 1 | 1.1 | 0.9
48 | 1 | 0 | 0 | 0 | 0 | 1 | 0.98055 | -0.37247 | 0.4 | 1 | 1.1 | 0.9
12 | 1 | 0 | 0 | 0 | 0 | 1 | 0.9924 | -0.14457 | 0.4 | 1 | 1.1 | 0.9
73 | 1 | 0.0031095 | 0.00077932 | 0 | 0 | 1 | 0.99235 | -0.14564 | 0.4 | 1 | 1.1 | 0.9
13 | 1 | 0 | 0 | 0 | 0 | 1 | 0.99536 | -0.08796 | 0.4 | 1 | 1.1 | 0.9
26 | 1 | 0 | 0 | 0 | 0 | 1 | 0.99154 | -0.16119 | 0.4 | 1 | 1.1 | 0.9
36 | 1 | 0 | 0 | 0 | 0 | 1 | 0.98475 | -0.29053 | 0.4 | 1 | 1.1 | 0.9
72 | 1 | 0.0025631 | 0.00064236 | 0 | 0 | 1 | 0.99126 | -0.16759 | 0.4 | 1 | 1.1 | 0.9
32 | 1 | 0.014702 | 0.0036848 | 0 | 0 | 1 | 0.99494 | -0.096231 | 0.4 | 1 | 1.1 | 0.9
44 | 1 | 0.0048344 | 0.0012116 | 0 | 0 | 1 | 0.98894 | -0.21158 | 0.4 | 1 | 1.1 | 0.9
16 | 1 | 0.005919 | 0.0014834 | 0 | 0 | 1 | 0.99404 | -0.11409 | 0.4 | 1 | 1.1 | 0.9
47 | 1 | 0 | 0 | 0 | 0 | 1 | 0.97595 | -0.46252 | 0.4 | 1 | 1.1 | 0.9
49 | 1 | 0.0087271 | 0.0021872 | 0 | 0 | 1 | 0.97682 | -0.44555 | 0.4 | 1 | 1.1 | 0.9
46 | 1 | 0.049814 | 0.012485 | 0 | 0 | 1 | 0.97444 | -0.4923 | 0.4 | 1 | 1.1 | 0.9
69 | 1 | 0.0022965 | 0.00057557 | 0 | 0 | 1 | 0.97802 | -0.42187 | 0.4 | 1 | 1.1 | 0.9
28 | 1 | 0 | 0 | 0 | 0 | 1 | 0.99063 | -0.17854 | 0.4 | 1 | 1.1 | 0.9
24 | 1 | 0.001045 | 0.00026191 | 0 | 0 | 1 | 0.99107 | -0.17013 | 0.4 | 1 | 1.1 | 0.9
74 | 1 | 0.0059356 | 0.0014876 | 0 | 0 | 1 | 0.9843 | -0.29922 | 0.4 | 1 | 1.1 | 0.9
53 | 1 | 0 | 0 | 0 | 0 | 1 | 0.9746 | -0.48834 | 0.4 | 1 | 1.1 | 0.9
71 | 1 | 0 | 0 | 0 | 0 | 1 | 0.98891 | -0.21304 | 0.4 | 1 | 1.1 | 0.9
17 | 1 | 0.0084291 | 0.0021125 | 0 | 0 | 1 | 0.99136 | -0.16579 | 0.4 | 1 | 1.1 | 0.9
19 | 1 | 0.034206 | 0.0085728 | 0 | 0 | 1 | 0.99007 | -0.19081 | 0.4 | 1 | 1.1 | 0.9
20 | 1 | 0.025753 | 0.0064542 | 0 | 0 | 1 | 0.98874 | -0.21663 | 0.4 | 1 | 1.1 | 0.9
21 | 1 | 0.032121 | 0.0080502 | 0 | 0 | 1 | 0.98806 | -0.22969 | 0.4 | 1 | 1.1 | 0.9
25 | 1 | 0.0029348 | 0.00073554 | 0 | 0 | 1 | 0.98766 | -0.23599 | 0.4 | 1 | 1.1 | 0.9
27 | 1 | 0.0023775 | 0.00059587 | 0 | 0 | 1 | 0.98622 | -0.26403 | 0.4 | 1 | 1.1 | 0.9
29 | 1 | 0.0019002 | 0.00047623 | 0 | 0 | 1 | 0.98538 | -0.28029 | 0.4 | 1 | 1.1 | 0.9
59 | 1 | 0.061634 | 0.015447 | 0 | 0 | 1 | 0.98498 | -0.28804 | 0.4 | 1 | 1.1 | 0.9
30 | 1 | 0.0046674 | 0.0011698 | 0 | 0 | 1 | 0.98487 | -0.29014 | 0.4 | 1 | 1.1 | 0.9
60 | 1 | 0.0027237 | 0.00068262 | 0 | 0 | 1 | 0.98382 | -0.31068 | 0.4 | 1 | 1.1 | 0.9
39 | 1 | 0.0067208 | 0.0016844 | 0 | 0 | 1 | 0.98423 | -0.30273 | 0.4 | 1 | 1.1 | 0.9
37 | 1 | 0.0094387 | 0.0023656 | 0 | 0 | 1 | 0.98401 | -0.30704 | 0.4 | 1 | 1.1 | 0.9
57 | 1 | 0.017198 | 0.0043101 | 0 | 0 | 1 | 0.97428 | -0.49467 | 0.4 | 1 | 1.1 | 0.9
51 | 1 | 0.0060121 | 0.0015068 | 0 | 0 | 1 | 0.9737 | -0.50609 | 0.4 | 1 | 1.1 | 0.9
38 | 1 | 0.0049009 | 0.0012283 | 0 | 0 | 1 | 0.98382 | -0.3108 | 0.4 | 1 | 1.1 | 0.9
40 | 1 | 0.0024022 | 0.00060205 | 0 | 0 | 1 | 0.9833 | -0.32086 | 0.4 | 1 | 1.1 | 0.9
41 | 1 | 0.0069882 | 0.0017514 | 0 | 0 | 1 | 0.98261 | -0.33427 | 0.4 | 1 | 1.1 | 0.9
42 | 1 | 0.015682 | 0.0039303 | 0 | 0 | 1 | 0.98243 | -0.33793 | 0.4 | 1 | 1.1 | 0.9
45 | 1 | 0.042021 | 0.010531 | 0 | 0 | 1 | 0.98841 | -0.22189 | 0.4 | 1 | 1.1 | 0.9
50 | 1 | 0.012864 | 0.003224 | 0 | 0 | 1 | 0.97368 | -0.50659 | 0.4 | 1 | 1.1 | 0.9
52 | 1 | 0 | 0 | 0 | 0 | 1 | 0.97339 | -0.51215 | 0.4 | 1 | 1.1 | 0.9
54 | 1 | 0.0058084 | 0.0014557 | 0 | 0 | 1 | 0.97332 | -0.51358 | 0.4 | 1 | 1.1 | 0.9
55 | 1 | 0.0071182 | 0.001784 | 0 | 0 | 1 | 0.9732 | -0.51602 | 0.4 | 1 | 1.1 | 0.9
56 | 1 | 0.008146 | 0.0020416 | 0 | 0 | 1 | 0.9732 | -0.51594 | 0.4 | 1 | 1.1 | 0.9
61 | 1 | 0.008413 | 0.0021085 | 0 | 0 | 1 | 0.9833 | -0.3209 | 0.4 | 1 | 1.1 | 0.9
63 | 1 | 0.0069897 | 0.0017518 | 0 | 0 | 1 | 0.98307 | -0.3253 | 0.4 | 1 | 1.1 | 0.9
64 | 1 | 0.0091155 | 0.0022846 | 0 | 0 | 1 | 0.98243 | -0.33782 | 0.4 | 1 | 1.1 | 0.9
70 | 1 | 0.029965 | 0.0075101 | 0 | 0 | 1 | 0.98735 | -0.24338 | 0.4 | 1 | 1.1 | 0.9
65 | 1 | 0.0063969 | 0.0016032 | 0 | 0 | 1 | 0.98207 | -0.34493 | 0.4 | 1 | 1.1 | 0.9
66 | 1 | 0.0022478 | 0.00056336 | 0 | 0 | 1 | 0.98203 | -0.34583 | 0.4 | 1 | 1.1 | 0.9
67 | 1 | 0 | 0 | 0 | 0 | 1 | 0.98191 | -0.34805 | 0.4 | 1 | 1.1 | 0.9
68 | 1 | 0.0036866 | 0.00092396 | 0 | 0 | 1 | 0.98175 | -0.35127 | 0.4 | 1 | 1.1 | 0.9

## generator_data
GEN_BUS | PG | QG | QMAX | QMIN | VG | MBASE | GEN_STATUS | PMAX | PMIN
23 | 0.60866 | 0.15551 | 10 | -10 | 1 | 100 | 1 | 10 | 0

## branch_data
F_BUS | T_BUS | BR_R | BR_X | BR_B | RATE_A | RATE_B | RATE_C | TAP | SHIFT | BR_STATUS | ANGMIN | ANGMAX | P_in | Q_in | P_out | Q_out
1 | 2 | 5.1591 | 3.3018 | 8.6636e-09 | 0 | 0 | 0 | 0 | 0 | 1 | -90 | 90 | -0.045141 | -0.011386 | 0.045255 | 0.011457
1 | 3 | 5.3248 | 3.4079 | 8.9418e-09 | 0 | 0 | 0 | 0 | 0 | 1 | -90 | 90 | 0.032722 | 0.0082731 | -0.03266 | -0.0082347
2 | 6 | 1.0194 | 0.6524 | 1.7118e-09 | 0 | 0 | 0 | 0 | 0 | 1 | -90 | 90 | -0.045255 | -0.011457 | 0.045277 | 0.011471
3 | 14 | 0.91141 | 0.5833 | 1.5305e-09 | 0 | 0 | 0 | 0 | 0 | 1 | -90 | 90 | 0.03266 | 0.0082347 | -0.03265 | -0.0082281
6 | 18 | 0.73441 | 0.47002 | 6.1664e-09 | 0 | 0 | 0 | 0 | 0 | 1 | -90 | 90 | -0.18639 | -0.047152 | 0.18667 | 0.047326
6 | 15 | 0.68036 | 0.43543 | 2.285e-09 | 0 | 0 | 0 | 0 | 0 | 1 | -90 | 90 | 0.14112 | 0.03568 | -0.14097 | -0.035588
14 | 72 | 1.1094 | 0.71004 | 1.863e-09 | 0 | 0 | 0 | 0 | 0 | 1 | -90 | 90 | 0.03265 | 0.0082281 | -0.032637 | -0.0082201
4 | 33 | 1.595 | 1.0208 | 2.6785e-09 | 0 | 0 | 0 | 0 | 0 | 1 | -90 | 90 | -0.14072 | -0.035873 | 0.14106 | 0.03609
4 | 5 | 2.4212 | 1.5496 | 4.0659e-09 | 0 | 0 | 0 | 0 | 0 | 1 | -90 | 90 | 0.1199 | 0.03065 | -0.11952 | -0.030411
4 | 31 | 2.1702 | 1.389 | 3.6444e-09 | 0 | 0 | 0 | 0 | 0 | 1 | -90 | 90 | 0.020823 | 0.0052236 | -0.020812 | -0.0052175
33 | 8 | 0.26341 | 0.16859 | 8.8469e-10 | 0 | 0 | 0 | 0 | 0 | 1 | -90 | 90 | -0.16243 | -0.041446 | 0.1625 | 0.041494
5 | 11 | 10.9179 | 6.9874 | 1.8334e-08 | 0 | 0 | 0 | 0 | 0 | 1 | -90 | 90 | 0.061837 | 0.015883 | -0.061385 | -0.015595
5 | 43 | 2.1791 | 1.3946 | 3.6592e-09 | 0 | 0 | 0 | 0 | 0 | 1 | -90 | 90 | 0.057685 | 0.014528 | -0.057606 | -0.014479
31 | 32 | 1.9465 | 1.2458 | 3.2687e-09 | 0 | 0 | 0 | 0 | 0 | 1 | -90 | 90 | 0.014707 | 0.0036873 | -0.014702 | -0.0036848
11 | 48 | 5.4385 | 3.4807 | 9.1328e-09 | 0 | 0 | 0 | 0 | 0 | 1 | -90 | 90 | 0.061385 | 0.015595 | -0.06116 | -0.015452
43 | 44 | 3.6418 | 2.3308 | 6.1156e-09 | 0 | 0 | 0 | 0 | 0 | 1 | -90 | 90 | 0.046963 | 0.011811 | -0.046876 | -0.011756
18 | 9 | 0.26027 | 0.16657 | 2.1853e-09 | 0 | 0 | 0 | 0 | 0 | 1 | -90 | 90 | -0.19124 | -0.048472 | 0.19134 | 0.048537
15 | 16 | 1.7382 | 1.1124 | 2.9189e-09 | 0 | 0 | 0 | 0 | 0 | 1 | -90 | 90 | 0.10709 | 0.027097 | -0.10688 | -0.026961
7 | 22 | 2.0282 | 1.2981 | 3.406e-09 | 0 | 0 | 0 | 0 | 0 | 1 | -90 | 90 | 0.0023771 | 0.00059547 | -0.002377 | -0.00059573
7 | 10 | 0.64753 | 0.41442 | 1.0874e-09 | 0 | 0 | 0 | 0 | 0 | 1 | -90 | 90 | -0.0023771 | -0.00059547 | 0.0023772 | 0.00059539
10 | 35 | 0.42715 | 0.27338 | 3.5865e-09 | 0 | 0 | 0 | 0 | 0 | 1 | -90 | 90 | 0.23239 | 0.059494 | -0.23214 | -0.059336
10 | 34 | 0.17889 | 0.11449 | 1.502e-09 | 0 | 0 | 0 | 0 | 0 | 1 | -90 | 90 | -0.23476 | -0.060089 | 0.23487 | 0.060157
8 | 34 | 0.53418 | 0.34188 | 4.4852e-09 | 0 | 0 | 0 | 0 | 0 | 1 | -90 | 90 | 0.24294 | 0.06231 | -0.2426 | -0.062095
8 | 9 | 0.12181 | 0.077961 | 1.0228e-09 | 0 | 0 | 0 | 0 | 0 | 1 | -90 | 90 | -0.40544 | -0.1038 | 0.40565 | 0.10394
9 | 23 | 0.071947 | 0.046046 | 6.0409e-10 | 0 | 0 | 0 | 0 | 0 | 1 | -90 | 90 | -0.597 | -0.15248 | 0.59727 | 0.15265
35 | 13 | 0.15091 | 0.096582 | 1.2671e-09 | 0 | 0 | 0 | 0 | 0 | 1 | -90 | 90 | 0.22946 | 0.058666 | -0.22938 | -0.058611
48 | 69 | 3.4904 | 2.2339 | 5.8613e-09 | 0 | 0 | 0 | 0 | 0 | 1 | -90 | 90 | 0.06116 | 0.015452 | -0.061015 | -0.01536
12 | 73 | 1.5266 | 0.97705 | 2.5636e-09 | 0 | 0 | 0 | 0 | 0 | 1 | -90 | 90 | 0.0031097 | 0.00077917 | -0.0031095 | -0.00077932
12 | 13 | 1.5339 | 0.98173 | 5.1518e-09 | 0 | 0 | 0 | 0 | 0 | 1 | -90 | 90 | -0.16462 | -0.041739 | 0.16507 | 0.042026
12 | 26 | 0.45758 | 0.29285 | 1.5368e-09 | 0 | 0 | 0 | 0 | 0 | 1 | -90 | 90 | 0.16151 | 0.040959 | -0.16139 | -0.040877
13 | 36 | 14.1049 | 9.0272 | 2.3686e-08 | 0 | 0 | 0 | 0 | 0 | 1 | -90 | 90 | 0.064306 | 0.016586 | -0.063678 | -0.016186
26 | 28 | 0.75469 | 0.483 | 1.2673e-09 | 0 | 0 | 0 | 0 | 0 | 1 | -90 | 90 | 0.10191 | 0.02581 | -0.10182 | -0.025756
26 | 24 | 0.66647 | 0.42654 | 1.1192e-09 | 0 | 0 | 0 | 0 | 0 | 1 | -90 | 90 | 0.059477 | 0.015067 | -0.059452 | -0.01505
36 | 74 | 6.3622 | 4.0718 | 1.0684e-08 | 0 | 0 | 0 | 0 | 0 | 1 | -90 | 90 | 0.005938 | 0.0014881 | -0.0059356 | -0.0014876
36 | 53 | 14.889 | 9.529 | 2.5003e-08 | 0 | 0 | 0 | 0 | 0 | 1 | -90 | 90 | 0.05774 | 0.014698 | -0.057195 | -0.014352
72 | 71 | 6.6626 | 4.264 | 1.1188e-08 | 0 | 0 | 0 | 0 | 0 | 1 | -90 | 90 | 0.030074 | 0.0075777 | -0.030009 | -0.0075371
44 | 45 | 1.0746 | 0.68774 | 1.8045e-09 | 0 | 0 | 0 | 0 | 0 | 1 | -90 | 90 | 0.042041 | 0.010544 | -0.042021 | -0.010531
16 | 17 | 2.2719 | 1.454 | 3.8151e-09 | 0 | 0 | 0 | 0 | 0 | 1 | -90 | 90 | 0.10096 | 0.025477 | -0.10071 | -0.025318
47 | 49 | 1.4558 | 0.93173 | 2.4447e-09 | 0 | 0 | 0 | 0 | 0 | 1 | -90 | 90 | -0.049885 | -0.012529 | 0.049925 | 0.012555
47 | 46 | 2.549 | 1.6313 | 4.2804e-09 | 0 | 0 | 0 | 0 | 0 | 1 | -90 | 90 | 0.049885 | 0.012529 | -0.049814 | -0.012485
49 | 69 | 1.7318 | 1.1084 | 2.9082e-09 | 0 | 0 | 0 | 0 | 0 | 1 | -90 | 90 | -0.058652 | -0.014742 | 0.058719 | 0.014785
28 | 59 | 4.7316 | 3.0282 | 7.9457e-09 | 0 | 0 | 0 | 0 | 0 | 1 | -90 | 90 | 0.10182 | 0.025756 | -0.10129 | -0.025417
24 | 25 | 4.9802 | 3.1873 | 8.3631e-09 | 0 | 0 | 0 | 0 | 0 | 1 | -90 | 90 | 0.058407 | 0.014789 | -0.058223 | -0.014672
53 | 57 | 1.5662 | 1.0023 | 2.63e-09 | 0 | 0 | 0 | 0 | 0 | 1 | -90 | 90 | 0.017203 | 0.0043132 | -0.017198 | -0.0043101
53 | 51 | 1.8906 | 1.21 | 3.1748e-09 | 0 | 0 | 0 | 0 | 0 | 1 | -90 | 90 | 0.039992 | 0.010038 | -0.039958 | -0.010017
71 | 70 | 4.4321 | 2.8365 | 7.4427e-09 | 0 | 0 | 0 | 0 | 0 | 1 | -90 | 90 | 0.030009 | 0.0075371 | -0.029965 | -0.0075101
17 | 19 | 1.1955 | 0.7651 | 2.0075e-09 | 0 | 0 | 0 | 0 | 0 | 1 | -90 | 90 | 0.092281 | 0.023205 | -0.092171 | -0.023135
19 | 20 | 1.9575 | 1.2528 | 3.2872e-09 | 0 | 0 | 0 | 0 | 0 | 1 | -90 | 90 | 0.057965 | 0.014562 | -0.057893 | -0.014517
20 | 21 | 1.7812 | 1.14 | 2.9911e-09 | 0 | 0 | 0 | 0 | 0 | 1 | -90 | 90 | 0.032141 | 0.0080627 | -0.032121 | -0.0080502
25 | 27 | 2.2228 | 1.4226 | 3.7326e-09 | 0 | 0 | 0 | 0 | 0 | 1 | -90 | 90 | 0.055288 | 0.013936 | -0.055214 | -0.013889
27 | 29 | 1.3439 | 0.86011 | 2.2568e-09 | 0 | 0 | 0 | 0 | 0 | 1 | -90 | 90 | 0.052836 | 0.013293 | -0.052795 | -0.013267
29 | 30 | 0.84328 | 0.5397 | 1.4161e-09 | 0 | 0 | 0 | 0 | 0 | 1 | -90 | 90 | 0.050895 | 0.012791 | -0.050871 | -0.012776
59 | 60 | 2.4846 | 1.5901 | 4.1723e-09 | 0 | 0 | 0 | 0 | 0 | 1 | -90 | 90 | 0.039658 | 0.0099697 | -0.039615 | -0.0099427
30 | 39 | 1.1857 | 0.75885 | 1.9911e-09 | 0 | 0 | 0 | 0 | 0 | 1 | -90 | 90 | 0.046204 | 0.011606 | -0.046176 | -0.011588
60 | 61 | 1.2025 | 0.7696 | 2.0193e-09 | 0 | 0 | 0 | 0 | 0 | 1 | -90 | 90 | 0.036892 | 0.0092601 | -0.036874 | -0.0092488
39 | 37 | 0.47453 | 0.3037 | 7.9686e-10 | 0 | 0 | 0 | 0 | 0 | 1 | -90 | 90 | 0.039455 | 0.009904 | -0.039447 | -0.0098988
37 | 38 | 0.54382 | 0.34804 | 9.1321e-10 | 0 | 0 | 0 | 0 | 0 | 1 | -90 | 90 | 0.030008 | 0.0075333 | -0.030003 | -0.0075299
51 | 50 | 0.062016 | 0.03969 | 1.0414e-10 | 0 | 0 | 0 | 0 | 0 | 1 | -90 | 90 | 0.033946 | 0.0085103 | -0.033945 | -0.0085098
38 | 40 | 1.7409 | 1.1142 | 2.9235e-09 | 0 | 0 | 0 | 0 | 0 | 1 | -90 | 90 | 0.025102 | 0.0063016 | -0.02509 | -0.0062942
40 | 41 | 2.5602 | 1.6386 | 4.2993e-09 | 0 | 0 | 0 | 0 | 0 | 1 | -90 | 90 | 0.022688 | 0.0056922 | -0.022673 | -0.0056833
41 | 42 | 1.0125 | 0.64801 | 1.7003e-09 | 0 | 0 | 0 | 0 | 0 | 1 | -90 | 90 | 0.015685 | 0.0039319 | -0.015682 | -0.0039303
50 | 52 | 1.1214 | 0.71771 | 1.8832e-09 | 0 | 0 | 0 | 0 | 0 | 1 | -90 | 90 | 0.021081 | 0.0052859 | -0.021076 | -0.0052825
52 | 54 | 1.047 | 0.67005 | 1.7581e-09 | 0 | 0 | 0 | 0 | 0 | 1 | -90 | 90 | 0.0058088 | 0.0014558 | -0.0058084 | -0.0014557
52 | 55 | 2.3066 | 1.4763 | 3.8735e-09 | 0 | 0 | 0 | 0 | 0 | 1 | -90 | 90 | 0.0071195 | 0.0017845 | -0.0071182 | -0.001784
52 | 56 | 1.9716 | 1.2618 | 3.3109e-09 | 0 | 0 | 0 | 0 | 0 | 1 | -90 | 90 | 0.0081475 | 0.0020422 | -0.008146 | -0.0020416
61 | 63 | 0.6702 | 0.42893 | 1.1254e-09 | 0 | 0 | 0 | 0 | 0 | 1 | -90 | 90 | 0.028461 | 0.0071403 | -0.028455 | -0.0071365
63 | 64 | 2.5269 | 1.6172 | 4.2433e-09 | 0 | 0 | 0 | 0 | 0 | 1 | -90 | 90 | 0.021465 | 0.0053848 | -0.021452 | -0.005377
64 | 65 | 2.4915 | 1.5946 | 4.1839e-09 | 0 | 0 | 0 | 0 | 0 | 1 | -90 | 90 | 0.012337 | 0.0030924 | -0.012333 | -0.0030902
65 | 66 | 0.65478 | 0.41906 | 1.0996e-09 | 0 | 0 | 0 | 0 | 0 | 1 | -90 | 90 | 0.0059357 | 0.001487 | -0.0059354 | -0.0014869
66 | 67 | 2.6062 | 1.6679 | 4.3765e-09 | 0 | 0 | 0 | 0 | 0 | 1 | -90 | 90 | 0.0036876 | 0.00092354 | -0.0036872 | -0.00092371
67 | 68 | 3.7702 | 2.4129 | 6.3312e-09 | 0 | 0 | 0 | 0 | 0 | 1 | -90 | 90 | 0.0036872 | 0.00092371 | -0.0036866 | -0.00092396