## bus_data
BUS_I | BUS_TYPE | Pd | Qd | Gs | Bs | area | Vm | Va | baseKV | zone | Vmax | Vmin
1 | 1 | 0.0064072 | 0.0016058 | 0 | 0 | 1 | 0.98047 | -0.37525 | 0.4 | 1 | 1.1 | 0.9
2 | 1 | 0.0061034 | 0.0015297 | 0 | 0 | 1 | 0.98056 | -0.37353 | 0.4 | 1 | 1.1 | 0.9
3 | 1 | 0.012621 | 0.0031632 | 0 | 0 | 1 | 0.98097 | -0.36537 | 0.4 | 1 | 1.1 | 0.9
57 | 1 | 0.0057011 | 0.0014288 | 0 | 0 | 1 | 0.98677 | -0.25265 | 0.4 | 1 | 1.1 | 0.9
56 | 1 | 0.0020715 | 0.00051917 | 0 | 0 | 1 | 0.98679 | -0.25243 | 0.4 | 1 | 1.1 | 0.9
12 | 1 | 0.0037154 | 0.00093118 | 0 | 0 | 1 | 0.98175 | -0.35019 | 0.4 | 1 | 1.1 | 0.9
29 | 1 | 0.0068067 | 0.0017059 | 0 | 0 | 1 | 0.98684 | -0.2514 | 0.4 | 1 | 1.1 | 0.9
10 | 1 | 0.0086082 | 0.0021574 | 0 | 0 | 1 | 0.98008 | -0.38272 | 0.4 | 1 | 1.1 | 0.9
4 | 1 | 0.0072924 | 0.0018276 | 0 | 0 | 1 | 0.97688 | -0.44561 | 0.4 | 1 | 1.1 | 0.9
5 | 1 | 0.014986 | 0.0037558 | 0 | 0 | 1 | 0.97775 | -0.42845 | 0.4 | 1 | 1.1 | 0.9
6 | 1 | 0 | 0 | 0 | 0 | 1 | 0.97672 | -0.44873 | 0.4 | 1 | 1.1 | 0.9
7 | 1 | 0.0032584 | 0.00081662 | 0 | 0 | 1 | 0.97818 | -0.41998 | 0.4 | 1 | 1.1 | 0.9
8 | 1 | 0.020782 | 0.0052084 | 0 | 0 | 1 | 0.97605 | -0.46193 | 0.4 | 1 | 1.1 | 0.9
30 | 3 | 0.0074151 | 0.0018584 | 0 | 0 | 1 | 1 | 0 | 0.4 | 1 | 1.1 | 0.9
31 | 1 | 0 | 0 | 0 | 0 | 1 | 0.99594 | -0.077242 | 0.4 | 1 | 1.1 | 0.9
25 | 1 | 0.0032534 | 0.00081537 | 0 | 0 | 1 | 0.9997 | -0.0056157 | 0.4 | 1 | 1.1 | 0.9
11 | 1 | 0.0022335 | 0.00055978 | 0 | 0 | 1 | 0.97853 | -0.41316 | 0.4 | 1 | 1.1 | 0.9
28 | 1 | 0.012253 | 0.003071 | 0 | 0 | 1 | 0.99256 | -0.14138 | 0.4 | 1 | 1.1 | 0.9
26 | 1 | 0.0051096 | 0.0012806 | 0 | 0 | 1 | 0.99661 | -0.064333 | 0.4 | 1 | 1.1 | 0.9
9 | 1 | 0.0080208 | 0.0020102 | 0 | 0 | 1 | 0.97873 | -0.4092 | 0.4 | 1 | 1.1 | 0.9
16 | 1 | 0.0043631 | 0.0010935 | 0 | 0 | 1 | 0.98974 | -0.19668 | 0.4 | 1 | 1.1 | 0.9
18 | 1 | 0.0085564 | 0.0021444 | 0 | 0 | 1 | 0.98811 | -0.2283 | 0.4 | 1 | 1.1 | 0.9
14 | 1 | 0.0060699 | 0.0015213 | 0 | 0 | 1 | 0.99048 | -0.1823 | 0.4 | 1 | 1.1 | 0.9
35 | 1 | 0.0060017 | 0.0015042 | 0 | 0 | 1 | 0.9868 | -0.25213 | 0.4 | 1 | 1.1 | 0.9
13 | 1 | 0.010741 | 0.0026919 | 0 | 0 | 1 | 0.99144 | -0.16389 | 0.4 | 1 | 1.1 | 0.9
15 | 1 | 0 | 0 | 0 | 0 | 1 | 0.99289 | -0.13587 | 0.4 | 1 | 1.1 | 0.9
17 | 1 | 0.0051543 | 0.0012918 | 0 | 0 | 1 | 0.99459 | -0.10311 | 0.4 | 1 | 1.1 | 0.9
19 | 1 | 0 | 0 | 0 | 0 | 1 | 0.98769 | -0.23644 | 0.4 | 1 | 1.1 | 0.9
32 | 1 | 0 | 0 | 0 | 0 | 1 | 0.99417 | -0.11107 | 0.4 | 1 | 1.1 | 0.9
20 | 1 | 0.0063951 | 0.0016028 | 0 | 0 | 1 | 0.98752 | -0.23985 | 0.4 | 1 | 1.1 | 0.9
21 | 1 | 0.008121 | 0.0020353 | 0 | 0 | 1 | 0.98724 | -0.24518 | 0.4 | 1 | 1.1 | 0.9
36 | 1 | 0.0049713 | 0.0012459 | 0 | 0 | 1 | 0.98734 | -0.24329 | 0.4 | 1 | 1.1 | 0.9
39 | 1 | 0 | 0 | 0 | 0 | 1 | 0.98691 | -0.25165 | 0.4 | 1 | 1.1 | 0.9
40 | 1 | 0.0024974 | 0.00062591 | 0 | 0 | 1 | 0.98678 | -0.25422 | 0.4 | 1 | 1.1 | 0.9
67 | 1 | 0.01516 | 0.0037995 | 0 | 0 | 1 | 0.9866 | -0.25767 | 0.4 | 1 | 1.1 | 0.9
37 | 1 | 0.0037228 | 0.00093303 | 0 | 0 | 1 | 0.9867 | -0.25585 | 0.4 | 1 | 1.1 | 0.9
38 | 1 | 0.0018053 | 0.00045246 | 0 | 0 | 1 | 0.98669 | -0.25593 | 0.4 | 1 | 1.1 | 0.9
22 | 1 | 0.0073913 | 0.0018524 | 0 | 0 | 1 | 0.99834 | -0.03138 | 0.4 | 1 | 1.1 | 0.9
23 | 1 | 0.0033009 | 0.00082727 | 0 | 0 | 1 | 0.99848 | -0.028806 | 0.4 | 1 | 1.1 | 0.9
24 | 1 | 0 | 0 | 0 | 0 | 1 | 0.99728 | -0.051525 | 0.4 | 1 | 1.1 | 0.9
27 | 1 | 0.0065744 | 0.0016477 | 0 | 0 | 1 | 0.99638 | -0.068891 | 0.4 | 1 | 1.1 | 0.9
33 | 1 | 0.0073873 | 0.0018514 | 0 | 0 | 1 | 0.99597 | -0.076806 | 0.4 | 1 | 1.1 | 0.9
34 | 1 | 0.007741 | 0.0019401 | 0 | 0 | 1 | 0.99514 | -0.092905 | 0.4 | 1 | 1.1 | 0.9
42 | 1 | 0.0053843 | 0.0013494 | 0 | 0 | 1 | 0.99024 | -0.18673 | 0.4 | 1 | 1.1 | 0.9
66 | 1 | 0.015348 | 0.0038465 | 0 | 0 | 1 | 0.98612 | -0.26648 | 0.4 | 1 | 1.1 | 0.9
41 | 1 | 0.0045305 | 0.0011355 | 0 | 0 | 1 | 0.98963 | -0.19846 | 0.4 | 1 | 1.1 | 0.9
55 | 1 | 0.0077946 | 0.0019535 | 0 | 0 | 1 | 0.99496 | -0.096291 | 0.4 | 1 | 1.1 | 0.9
53 | 1 | 0.0087913 | 0.0022033 | 0 | 0 | 1 | 0.98265 | -0.33409 | 0.4 | 1 | 1.1 | 0.9
52 | 1 | 0.010912 | 0.0027347 | 0 | 0 | 1 | 0.98294 | -0.32847 | 0.4 | 1 | 1.1 | 0.9
54 | 1 | 0.010544 | 0.0026427 | 0 | 0 | 1 | 0.99492 | -0.097116 | 0.4 | 1 | 1.1 | 0.9
43 | 1 | 0 | 0 | 0 | 0 | 1 | 0.98832 | -0.22382 | 0.4 | 1 | 1.1 | 0.9
44 | 1 | 0 | 0 | 0 | 0 | 1 | 0.98811 | -0.22804 | 0.4 | 1 | 1.1 | 0.9
45 | 1 | 0.0053646 | 0.0013445 | 0 | 0 | 1 | 0.98826 | -0.22509 | 0.4 | 1 | 1.1 | 0.9
49 | 1 | 0.0082495 | 0.0020675 | 0 | 0 | 1 | 0.98233 | -0.34035 | 0.4 | 1 | 1.1 | 0.9
50 | 1 | 0.0078179 | 0.0019594 | 0 | 0 | 1 | 0.98294 | -0.32836 | 0.4 | 1 | 1.1 | 0.9
51 | 1 | 0.0052606 | 0.0013184 | 0 | 0 | 1 | 0.98215 | -0.34376 | 0.4 | 1 | 1.1 | 0.9
69 | 1 | 0.012746 | 0.0031944 | 0 | 0 | 1 | 0.98272 | -0.33269 | 0.4 | 1 | 1.1 | 0.9
59 | 1 | 0.0092105 | 0.0023084 | 0 | 0 | 1 | 0.98808 | -0.22864 | 0.4 | 1 | 1.1 | 0.9
58 | 1 | 0.0074409 | 0.0018649 | 0 | 0 | 1 | 0.98808 | -0.22854 | 0.4 | 1 | 1.1 | 0.9
46 | 1 | 0 | 0 | 0 | 0 | 1 | 0.98735 | -0.24276 | 0.4 | 1 | 1.1 | 0.9
47 | 1 | 0.0062171 | 0.0015582 | 0 | 0 | 1 | 0.98724 | -0.24499 | 0.4 | 1 | 1.1 | 0.9
48 | 1 | 0.0038551 | 0.00096618 | 0 | 0 | 1 | 0.98701 | -0.24931 | 0.4 | 1 | 1.1 | 0.9
61 | 1 | 0 | 0 | 0 | 0 | 1 | 0.9869 | -0.25157 | 0.4 | 1 | 1.1 | 0.9
62 | 1 | 0 | 0 | 0 | 0 | 1 | 0.98665 | -0.25639 | 0.4 | 1 | 1.1 | 0.9
60 | 1 | 0.0032841 | 0.00082306 | 0 | 0 | 1 | 0.98686 | -0.25237 | 0.4 | 1 | 1.1 | 0.9
68 | 1 | 0.0039434 | 0.0009883 | 0 | 0 | 1 | 0.98658 | -0.2578 | 0.4 | 1 | 1.1 | 0.9
64 | 1 | 0 | 0 | 0 | 0 | 1 | 0.98663 | -0.25683 | 0.4 | 1 | 1.1 | 0.9
65 | 1 | 0.0043571 | 0.001092 | 0 | 0 | 1 | 0.98657 | -0.2579 | 0.4 | 1 | 1.1 | 0.9
63 | 1 | 0.0038791 | 0.00097219 | 0 | 0 | 1 | 0.98657 | -0.25804 | 0.4 | 1 | 1.1 | 0.9

## generator_data
GEN_BUS | PG | QG | QMAX | QMIN | VG | MBASE | GEN_STATUS | PMAX | PMIN
30 | 0.40247 | 0.10277 | 10 | -10 | 1 | 100 | 1 | 10 | 0

## branch_data
F_BUS | T_BUS | BR_R | BR_X | BR_B | RATE_A | RATE_B | RATE_C | TAP | SHIFT | BR_STATUS | ANGMIN | ANGMAX | P_in | Q_in | P_out | Q_out
1 | 2 | 1.1553 | 0.73938 | 1.94e-09 | 0 | 0 | 0 | 0 | 0 | 1 | -90 | 90 | -0.0064072 | -0.0016058 | 0.0064077 | 0.001606
2 | 3 | 2.812 | 1.7997 | 4.7221e-09 | 0 | 0 | 0 | 0 | 0 | 1 | -90 | 90 | -0.012511 | -0.0031357 | 0.012516 | 0.0031383
3 | 12 | 2.6078 | 1.669 | 4.3792e-09 | 0 | 0 | 0 | 0 | 0 | 1 | -90 | 90 | -0.025137 | -0.0063016 | 0.025155 | 0.0063128
57 | 56 | 0.16257 | 0.10405 | 2.73e-10 | 0 | 0 | 0 | 0 | 0 | 1 | -90 | 90 | -0.0057011 | -0.0014288 | 0.0057011 | 0.0014289
56 | 35 | 0.16962 | 0.10856 | 2.8483e-10 | 0 | 0 | 0 | 0 | 0 | 1 | -90 | 90 | -0.0077727 | -0.001948 | 0.0077728 | 0.0019481
12 | 29 | 4.5623 | 2.9199 | 7.6614e-09 | 0 | 0 | 0 | 0 | 0 | 1 | -90 | 90 | -0.094305 | -0.023741 | 0.094753 | 0.024026
12 | 10 | 2.1523 | 1.3774 | 3.6142e-09 | 0 | 0 | 0 | 0 | 0 | 1 | -90 | 90 | 0.065434 | 0.016497 | -0.065332 | -0.016432
29 | 35 | 0.2325 | 0.1488 | 3.9043e-10 | 0 | 0 | 0 | 0 | 0 | 1 | -90 | 90 | 0.013775 | 0.0034525 | -0.013774 | -0.0034523
29 | 28 | 4.2141 | 2.697 | 7.0766e-09 | 0 | 0 | 0 | 0 | 0 | 1 | -90 | 90 | -0.11533 | -0.029184 | 0.11595 | 0.029576
10 | 9 | 2.013 | 1.2883 | 3.3803e-09 | 0 | 0 | 0 | 0 | 0 | 1 | -90 | 90 | 0.056724 | 0.014275 | -0.056653 | -0.014229
4 | 5 | 2.6174 | 1.6751 | 4.3953e-09 | 0 | 0 | 0 | 0 | 0 | 1 | -90 | 90 | -0.02809 | -0.007046 | 0.028113 | 0.0070603
4 | 6 | 0.64162 | 0.41064 | 1.0775e-09 | 0 | 0 | 0 | 0 | 0 | 1 | -90 | 90 | 0.020797 | 0.0052183 | -0.020794 | -0.0052164
5 | 7 | 0.84337 | 0.53976 | 1.4162e-09 | 0 | 0 | 0 | 0 | 0 | 1 | -90 | 90 | -0.043098 | -0.010816 | 0.043116 | 0.010827
6 | 8 | 2.7133 | 1.7365 | 4.5563e-09 | 0 | 0 | 0 | 0 | 0 | 1 | -90 | 90 | 0.020794 | 0.0052164 | -0.020781 | -0.0052085
7 | 11 | 0.63185 | 0.40438 | 1.061e-09 | 0 | 0 | 0 | 0 | 0 | 1 | -90 | 90 | -0.046374 | -0.011644 | 0.046389 | 0.011653
30 | 31 | 1.6888 | 1.0808 | 5.6719e-09 | 0 | 0 | 0 | 0 | 0 | 1 | -90 | 90 | 0.20668 | 0.052769 | -0.20591 | -0.052277
30 | 25 | 0.13531 | 0.086597 | 4.5444e-10 | 0 | 0 | 0 | 0 | 0 | 1 | -90 | 90 | 0.18838 | 0.048147 | -0.18833 | -0.048114
31 | 32 | 1.1859 | 0.759 | 1.9915e-09 | 0 | 0 | 0 | 0 | 0 | 1 | -90 | 90 | 0.12783 | 0.032509 | -0.12762 | -0.032377
31 | 17 | 1.4805 | 0.9475 | 2.4861e-09 | 0 | 0 | 0 | 0 | 0 | 1 | -90 | 90 | 0.078082 | 0.019768 | -0.077985 | -0.019706
25 | 23 | 0.56786 | 0.36343 | 1.9072e-09 | 0 | 0 | 0 | 0 | 0 | 1 | -90 | 90 | 0.18507 | 0.047299 | -0.18487 | -0.047167
11 | 9 | 0.3496 | 0.22374 | 5.8707e-10 | 0 | 0 | 0 | 0 | 0 | 1 | -90 | 90 | -0.048623 | -0.012213 | 0.048632 | 0.012219
28 | 26 | 2.6927 | 1.7233 | 4.5217e-09 | 0 | 0 | 0 | 0 | 0 | 1 | -90 | 90 | -0.1282 | -0.032646 | 0.12868 | 0.032952
26 | 24 | 0.43231 | 0.27668 | 7.2597e-10 | 0 | 0 | 0 | 0 | 0 | 1 | -90 | 90 | -0.13379 | -0.034233 | 0.13387 | 0.034286
16 | 18 | 2.7044 | 1.7308 | 4.5414e-09 | 0 | 0 | 0 | 0 | 0 | 1 | -90 | 90 | 0.051352 | 0.012914 | -0.051275 | -0.012865
16 | 14 | 1.1369 | 0.72764 | 1.9092e-09 | 0 | 0 | 0 | 0 | 0 | 1 | -90 | 90 | -0.055715 | -0.014008 | 0.055754 | 0.014032
18 | 19 | 0.83443 | 0.53403 | 1.4012e-09 | 0 | 0 | 0 | 0 | 0 | 1 | -90 | 90 | 0.042718 | 0.010721 | -0.042702 | -0.01071
14 | 13 | 1.314 | 0.84095 | 2.2065e-09 | 0 | 0 | 0 | 0 | 0 | 1 | -90 | 90 | -0.061823 | -0.015553 | 0.061878 | 0.015588
13 | 15 | 1.7074 | 1.0927 | 2.8671e-09 | 0 | 0 | 0 | 0 | 0 | 1 | -90 | 90 | -0.072619 | -0.01828 | 0.072716 | 0.018342
15 | 17 | 2.0025 | 1.2816 | 3.3627e-09 | 0 | 0 | 0 | 0 | 0 | 1 | -90 | 90 | -0.072716 | -0.018342 | 0.072831 | 0.018415
19 | 20 | 0.56298 | 0.36031 | 9.454e-10 | 0 | 0 | 0 | 0 | 0 | 1 | -90 | 90 | 0.026545 | 0.0066589 | -0.02654 | -0.0066562
19 | 21 | 2.3662 | 1.5144 | 3.9736e-09 | 0 | 0 | 0 | 0 | 0 | 1 | -90 | 90 | 0.016157 | 0.0040513 | -0.01615 | -0.0040473
32 | 42 | 2.637 | 1.6877 | 4.4282e-09 | 0 | 0 | 0 | 0 | 0 | 1 | -90 | 90 | 0.12762 | 0.032377 | -0.12715 | -0.032081
20 | 36 | 0.74656 | 0.4778 | 1.2537e-09 | 0 | 0 | 0 | 0 | 0 | 1 | -90 | 90 | 0.020145 | 0.0050535 | -0.020142 | -0.0050515
21 | 39 | 3.5197 | 2.2526 | 5.9105e-09 | 0 | 0 | 0 | 0 | 0 | 1 | -90 | 90 | 0.0080294 | 0.002012 | -0.008027 | -0.002011
36 | 67 | 4.1414 | 2.6505 | 6.9545e-09 | 0 | 0 | 0 | 0 | 0 | 1 | -90 | 90 | 0.015171 | 0.0038055 | -0.01516 | -0.0037996
39 | 40 | 4.4919 | 2.8748 | 7.5432e-09 | 0 | 0 | 0 | 0 | 0 | 1 | -90 | 90 | 0.0024977 | 0.00062538 | -0.0024974 | -0.00062592
39 | 37 | 3.3157 | 2.1221 | 5.568e-09 | 0 | 0 | 0 | 0 | 0 | 1 | -90 | 90 | 0.0055292 | 0.0013856 | -0.0055281 | -0.0013855
37 | 38 | 0.1945 | 0.12448 | 3.2662e-10 | 0 | 0 | 0 | 0 | 0 | 1 | -90 | 90 | 0.0018053 | 0.00045244 | -0.0018053 | -0.00045246
22 | 23 | 0.064089 | 0.041017 | 2.1524e-10 | 0 | 0 | 0 | 0 | 0 | 1 | -90 | 90 | -0.18154 | -0.046325 | 0.18157 | 0.046339
22 | 24 | 0.52261 | 0.33447 | 1.7552e-09 | 0 | 0 | 0 | 0 | 0 | 1 | -90 | 90 | 0.17415 | 0.044472 | -0.17398 | -0.044364
24 | 27 | 1.9316 | 1.2362 | 3.2437e-09 | 0 | 0 | 0 | 0 | 0 | 1 | -90 | 90 | 0.040111 | 0.010079 | -0.040078 | -0.010058
27 | 33 | 1.0519 | 0.67322 | 1.7664e-09 | 0 | 0 | 0 | 0 | 0 | 1 | -90 | 90 | 0.033503 | 0.0084099 | -0.033491 | -0.008402
33 | 34 | 2.7423 | 1.7551 | 4.605e-09 | 0 | 0 | 0 | 0 | 0 | 1 | -90 | 90 | 0.026103 | 0.0065506 | -0.026083 | -0.0065382
34 | 55 | 0.81933 | 0.52437 | 1.3759e-09 | 0 | 0 | 0 | 0 | 0 | 1 | -90 | 90 | 0.018342 | 0.0045982 | -0.018339 | -0.0045964
42 | 66 | 5.0491 | 3.2315 | 8.4789e-09 | 0 | 0 | 0 | 0 | 0 | 1 | -90 | 90 | 0.069562 | 0.017601 | -0.069297 | -0.017432
42 | 41 | 0.98892 | 0.63291 | 1.6607e-09 | 0 | 0 | 0 | 0 | 0 | 1 | -90 | 90 | 0.052208 | 0.013131 | -0.052179 | -0.013112
66 | 50 | 4.9986 | 3.1991 | 8.394e-09 | 0 | 0 | 0 | 0 | 0 | 1 | -90 | 90 | 0.053949 | 0.013586 | -0.05379 | -0.013485
41 | 43 | 2.3382 | 1.4965 | 3.9265e-09 | 0 | 0 | 0 | 0 | 0 | 1 | -90 | 90 | 0.047649 | 0.011977 | -0.047591 | -0.01194
55 | 54 | 0.34714 | 0.22217 | 5.8294e-10 | 0 | 0 | 0 | 0 | 0 | 1 | -90 | 90 | 0.010545 | 0.0026429 | -0.010544 | -0.0026427
53 | 52 | 2.7632 | 1.7685 | 4.6402e-09 | 0 | 0 | 0 | 0 | 0 | 1 | -90 | 90 | -0.0087913 | -0.0022033 | 0.0087936 | 0.0022044
52 | 50 | 0.026067 | 0.016683 | 4.3774e-11 | 0 | 0 | 0 | 0 | 0 | 1 | -90 | 90 | -0.019705 | -0.0049391 | 0.019705 | 0.0049392
43 | 44 | 1.107 | 0.7085 | 1.859e-09 | 0 | 0 | 0 | 0 | 0 | 1 | -90 | 90 | 0.016655 | 0.0041754 | -0.016652 | -0.0041734
43 | 45 | 0.1797 | 0.11501 | 3.0176e-10 | 0 | 0 | 0 | 0 | 0 | 1 | -90 | 90 | 0.030936 | 0.0077649 | -0.030934 | -0.0077637
44 | 59 | 0.28711 | 0.18375 | 4.8213e-10 | 0 | 0 | 0 | 0 | 0 | 1 | -90 | 90 | 0.0092107 | 0.0023085 | -0.0092105 | -0.0023084
44 | 58 | 0.29432 | 0.18836 | 4.9424e-10 | 0 | 0 | 0 | 0 | 0 | 1 | -90 | 90 | 0.007441 | 0.0018649 | -0.0074409 | -0.0018649
45 | 46 | 3.0256 | 1.9364 | 5.0808e-09 | 0 | 0 | 0 | 0 | 0 | 1 | -90 | 90 | 0.025569 | 0.0064192 | -0.025548 | -0.0064059
49 | 50 | 3.8425 | 2.4592 | 6.4526e-09 | 0 | 0 | 0 | 0 | 0 | 1 | -90 | 90 | -0.013511 | -0.0033861 | 0.013519 | 0.0033904
49 | 51 | 2.8026 | 1.7937 | 4.7064e-09 | 0 | 0 | 0 | 0 | 0 | 1 | -90 | 90 | 0.0052614 | 0.0013185 | -0.0052605 | -0.0013184
50 | 69 | 1.4734 | 0.943 | 2.4743e-09 | 0 | 0 | 0 | 0 | 0 | 1 | -90 | 90 | 0.012748 | 0.0031959 | -0.012746 | -0.0031944
46 | 47 | 1.5673 | 1.0031 | 2.632e-09 | 0 | 0 | 0 | 0 | 0 | 1 | -90 | 90 | 0.0062177 | 0.0015583 | -0.0062171 | -0.0015582
46 | 48 | 1.4809 | 0.94781 | 2.4869e-09 | 0 | 0 | 0 | 0 | 0 | 1 | -90 | 90 | 0.01933 | 0.0048476 | -0.019324 | -0.004844
48 | 61 | 0.63683 | 0.40757 | 1.0694e-09 | 0 | 0 | 0 | 0 | 0 | 1 | -90 | 90 | 0.015469 | 0.0038778 | -0.015467 | -0.0038768
61 | 62 | 1.729 | 1.1065 | 2.9034e-09 | 0 | 0 | 0 | 0 | 0 | 1 | -90 | 90 | 0.012183 | 0.0030539 | -0.01218 | -0.0030524
61 | 60 | 1.0715 | 0.68578 | 1.7994e-09 | 0 | 0 | 0 | 0 | 0 | 1 | -90 | 90 | 0.0032842 | 0.00082298 | -0.0032841 | -0.00082307
62 | 68 | 1.5614 | 0.9993 | 2.622e-09 | 0 | 0 | 0 | 0 | 0 | 1 | -90 | 90 | 0.0039436 | 0.00098822 | -0.0039433 | -0.0009883
62 | 64 | 0.23 | 0.1472 | 3.8623e-10 | 0 | 0 | 0 | 0 | 0 | 1 | -90 | 90 | 0.0082367 | 0.0020641 | -0.0082366 | -0.0020641
64 | 65 | 1.0729 | 0.68665 | 1.8017e-09 | 0 | 0 | 0 | 0 | 0 | 1 | -90 | 90 | 0.0043573 | 0.001092 | -0.004357 | -0.001092
64 | 63 | 1.3617 | 0.87151 | 2.2867e-09 | 0 | 0 | 0 | 0 | 0 | 1 | -90 | 90 | 0.0038793 | 0.00097212 | -0.0038791 | -0.0009722