## bus_data
BUS_I | BUS_TYPE | Pd | Qd | Gs | Bs | area | Vm | Va | baseKV | zone | Vmax | Vmin
1 | 1 | 0.0042 | 0.0010526 | 0 | 0 | 1 | 0.97721 | -0.43784 | 0.4 | 1 | 1.1 | 0.9
2 | 1 | 0.0036122 | 0.00090531 | 0 | 0 | 1 | 0.97654 | -0.45103 | 0.4 | 1 | 1.1 | 0.9
3 | 1 | 0.0089168 | 0.0022347 | 0 | 0 | 1 | 0.97857 | -0.4112 | 0.4 | 1 | 1.1 | 0.9
4 | 1 | 0.004063 | 0.0010183 | 0 | 0 | 1 | 0.9765 | -0.45182 | 0.4 | 1 | 1.1 | 0.9
18 | 1 | 0 | 0 | 0 | 0 | 1 | 0.97323 | -0.51604 | 0.4 | 1 | 1.1 | 0.9
62 | 1 | 0.01763 | 0.0044184 | 0 | 0 | 1 | 0.9812 | -0.36008 | 0.4 | 1 | 1.1 | 0.9
61 | 1 | 0.010259 | 0.0025712 | 0 | 0 | 1 | 0.98201 | -0.34426 | 0.4 | 1 | 1.1 | 0.9
19 | 1 | 0.0091882 | 0.0023028 | 0 | 0 | 1 | 0.97107 | -0.55859 | 0.4 | 1 | 1.1 | 0.9
17 | 1 | 0.014396 | 0.003608 | 0 | 0 | 1 | 0.97193 | -0.54171 | 0.4 | 1 | 1.1 | 0.9
5 | 1 | 0.0056748 | 0.0014222 | 0 | 0 | 1 | 0.98898 | -0.21063 | 0.4 | 1 | 1.1 | 0.9
6 | 1 | 0.0048578 | 0.0012175 | 0 | 0 | 1 | 0.98872 | -0.21567 | 0.4 | 1 | 1.1 | 0.9
7 | 1 | 0 | 0 | 0 | 0 | 1 | 0.98929 | -0.20449 | 0.4 | 1 | 1.1 | 0.9
8 | 1 | 0.0049013 | 0.0012284 | 0 | 0 | 1 | 0.98831 | -0.22365 | 0.4 | 1 | 1.1 | 0.9
9 | 1 | 0.0029634 | 0.00074269 | 0 | 0 | 1 | 0.98956 | -0.19925 | 0.4 | 1 | 1.1 | 0.9
10 | 1 | 0 | 0 | 0 | 0 | 1 | 0.98923 | -0.20581 | 0.4 | 1 | 1.1 | 0.9
43 | 1 | 0.0027051 | 0.00067797 | 0 | 0 | 1 | 0.98825 | -0.22481 | 0.4 | 1 | 1.1 | 0.9
11 | 1 | 0.013897 | 0.0034828 | 0 | 0 | 1 | 0.99014 | -0.18808 | 0.4 | 1 | 1.1 | 0.9
49 | 1 | 0.0046806 | 0.0011731 | 0 | 0 | 1 | 0.98909 | -0.20845 | 0.4 | 1 | 1.1 | 0.9
42 | 1 | 0.002156 | 0.00054035 | 0 | 0 | 1 | 0.98817 | -0.22643 | 0.4 | 1 | 1.1 | 0.9
12 | 1 | 0 | 0 | 0 | 0 | 1 | 0.99058 | -0.17947 | 0.4 | 1 | 1.1 | 0.9
50 | 1 | 0.011375 | 0.0028508 | 0 | 0 | 1 | 0.98898 | -0.21067 | 0.4 | 1 | 1.1 | 0.9
13 | 1 | 0.0068881 | 0.0017263 | 0 | 0 | 1 | 0.99048 | -0.18149 | 0.4 | 1 | 1.1 | 0.9
14 | 1 | 0 | 0 | 0 | 0 | 1 | 0.99188 | -0.15442 | 0.4 | 1 | 1.1 | 0.9
54 | 1 | 0 | 0 | 0 | 0 | 1 | 0.99177 | -0.15655 | 0.4 | 1 | 1.1 | 0.9
48 | 1 | 0.0069421 | 0.0017398 | 0 | 0 | 1 | 0.99296 | -0.13364 | 0.4 | 1 | 1.1 | 0.9
58 | 1 | 0.0061298 | 0.0015363 | 0 | 0 | 1 | 0.99153 | -0.16119 | 0.4 | 1 | 1.1 | 0.9
55 | 1 | 0.021639 | 0.0054234 | 0 | 0 | 1 | 0.99061 | -0.1787 | 0.4 | 1 | 1.1 | 0.9
47 | 1 | 0.011168 | 0.0027989 | 0 | 0 | 1 | 0.99414 | -0.11113 | 0.4 | 1 | 1.1 | 0.9
15 | 1 | 0.003285 | 0.0008233 | 0 | 0 | 1 | 0.97153 | -0.54956 | 0.4 | 1 | 1.1 | 0.9
16 | 1 | 0.0081208 | 0.0020353 | 0 | 0 | 1 | 0.97154 | -0.54936 | 0.4 | 1 | 1.1 | 0.9
20 | 1 | 0.011507 | 0.002884 | 0 | 0 | 1 | 0.97105 | -0.55896 | 0.4 | 1 | 1.1 | 0.9
21 | 1 | 0.010779 | 0.0027015 | 0 | 0 | 1 | 0.97073 | -0.56538 | 0.4 | 1 | 1.1 | 0.9
22 | 1 | 0.018685 | 0.0046829 | 0 | 0 | 1 | 0.97422 | -0.49494 | 0.4 | 1 | 1.1 | 0.9
23 | 1 | 0.021088 | 0.0052851 | 0 | 0 | 1 | 0.97272 | -0.52457 | 0.4 | 1 | 1.1 | 0.9
24 | 1 | 0.011292 | 0.00283 | 0 | 0 | 1 | 0.97642 | -0.45166 | 0.4 | 1 | 1.1 | 0.9
25 | 1 | 0.013886 | 0.0034802 | 0 | 0 | 1 | 0.97114 | -0.55562 | 0.4 | 1 | 1.1 | 0.9
26 | 1 | 0 | 0 | 0 | 0 | 1 | 0.98311 | -0.32164 | 0.4 | 1 | 1.1 | 0.9
27 | 1 | 0.020006 | 0.005014 | 0 | 0 | 1 | 0.97086 | -0.56124 | 0.4 | 1 | 1.1 | 0.9
32 | 1 | 0 | 0 | 0 | 0 | 1 | 0.98666 | -0.25328 | 0.4 | 1 | 1.1 | 0.9
28 | 1 | 0.027073 | 0.0067852 | 0 | 0 | 1 | 0.97009 | -0.57655 | 0.4 | 1 | 1.1 | 0.9
30 | 1 | 0.0063842 | 0.0016 | 0 | 0 | 1 | 0.98848 | -0.21854 | 0.4 | 1 | 1.1 | 0.9
31 | 1 | 0.005956 | 0.0014927 | 0 | 0 | 1 | 0.98955 | -0.19808 | 0.4 | 1 | 1.1 | 0.9
33 | 1 | 0.0055792 | 0.0013983 | 0 | 0 | 1 | 0.99353 | -0.12238 | 0.4 | 1 | 1.1 | 0.9
35 | 1 | 0.0073627 | 0.0018453 | 0 | 0 | 1 | 0.99486 | -0.097294 | 0.4 | 1 | 1.1 | 0.9
36 | 1 | 0.0051116 | 0.0012811 | 0 | 0 | 1 | 0.99499 | -0.094705 | 0.4 | 1 | 1.1 | 0.9
39 | 1 | 0.0024338 | 0.00060997 | 0 | 0 | 1 | 0.98806 | -0.22853 | 0.4 | 1 | 1.1 | 0.9
38 | 1 | 0.0026237 | 0.00065757 | 0 | 0 | 1 | 0.98807 | -0.22828 | 0.4 | 1 | 1.1 | 0.9
37 | 1 | 0.0051521 | 0.0012912 | 0 | 0 | 1 | 0.99574 | -0.080552 | 0.4 | 1 | 1.1 | 0.9
44 | 1 | 0 | 0 | 0 | 0 | 1 | 0.99592 | -0.077138 | 0.4 | 1 | 1.1 | 0.9
51 | 1 | 0 | 0 | 0 | 0 | 1 | 0.99696 | -0.057523 | 0.4 | 1 | 1.1 | 0.9
46 | 1 | 0.0036336 | 0.00091067 | 0 | 0 | 1 | 0.99544 | -0.08635 | 0.4 | 1 | 1.1 | 0.9
40 | 1 | 0.0023498 | 0.00058892 | 0 | 0 | 1 | 0.98809 | -0.22799 | 0.4 | 1 | 1.1 | 0.9
41 | 1 | 0.0037792 | 0.00094714 | 0 | 0 | 1 | 0.98811 | -0.22754 | 0.4 | 1 | 1.1 | 0.9
53 | 3 | 0.021401 | 0.0053636 | 0 | 0 | 1 | 1 | 0 | 0.4 | 1 | 1.1 | 0.9
52 | 1 | 0.0041998 | 0.0010526 | 0 | 0 | 1 | 0.99693 | -0.058059 | 0.4 | 1 | 1.1 | 0.9
45 | 1 | 0.0030144 | 0.00075547 | 0 | 0 | 1 | 0.99419 | -0.11009 | 0.4 | 1 | 1.1 | 0.9
56 | 1 | 0.017478 | 0.0043803 | 0 | 0 | 1 | 0.98949 | -0.20021 | 0.4 | 1 | 1.1 | 0.9
57 | 1 | 0.0035089 | 0.0008794 | 0 | 0 | 1 | 0.98937 | -0.20245 | 0.4 | 1 | 1.1 | 0.9
59 | 1 | 0 | 0 | 0 | 0 | 1 | 0.9859 | -0.26904 | 0.4 | 1 | 1.1 | 0.9
60 | 1 | 0 | 0 | 0 | 0 | 1 | 0.98481 | -0.29008 | 0.4 | 1 | 1.1 | 0.9

## generator_data
GEN_BUS | PG | QG | QMAX | QMIN | VG | MBASE | GEN_STATUS | PMAX | PMIN
53 | 0.43087 | 0.11068 | 10 | -10 | 1 | 100 | 1 | 10 | 0

## branch_data
F_BUS | T_BUS | BR_R | BR_X | BR_B | RATE_A | RATE_B | RATE_C | TAP | SHIFT | BR_STATUS | ANGMIN | ANGMAX | P_in | Q_in | P_out | Q_out
1 | 2 | 0.86904 | 0.55619 | 1.4594e-09 | 0 | 0 | 0 | 0 | 0 | 1 | -90 | 90 | 0.065275 | 0.016482 | -0.065234 | -0.016456
1 | 3 | 1.651 | 1.0566 | 2.7725e-09 | 0 | 0 | 0 | 0 | 0 | 1 | -90 | 90 | -0.069475 | -0.017534 | 0.069564 | 0.017591
2 | 4 | 0.82682 | 0.52916 | 1.3884e-09 | 0 | 0 | 0 | 0 | 0 | 1 | -90 | 90 | 0.0040631 | 0.0010182 | -0.004063 | -0.0010183
2 | 18 | 4.834 | 3.0937 | 8.1175e-09 | 0 | 0 | 0 | 0 | 0 | 1 | -90 | 90 | 0.057558 | 0.014532 | -0.05738 | -0.014418
3 | 62 | 2.8176 | 1.8032 | 4.7314e-09 | 0 | 0 | 0 | 0 | 0 | 1 | -90 | 90 | -0.07848 | -0.019826 | 0.078673 | 0.019949
18 | 19 | 5.7273 | 3.6655 | 9.6177e-09 | 0 | 0 | 0 | 0 | 0 | 1 | -90 | 90 | 0.031542 | 0.0079302 | -0.031478 | -0.0078902
18 | 17 | 4.2184 | 2.6998 | 7.0839e-09 | 0 | 0 | 0 | 0 | 0 | 1 | -90 | 90 | 0.025838 | 0.0064883 | -0.025806 | -0.0064687
62 | 61 | 0.71406 | 0.457 | 1.1991e-09 | 0 | 0 | 0 | 0 | 0 | 1 | -90 | 90 | -0.096303 | -0.024367 | 0.096376 | 0.024414
61 | 60 | 2.2165 | 1.4186 | 3.7221e-09 | 0 | 0 | 0 | 0 | 0 | 1 | -90 | 90 | -0.10664 | -0.026985 | 0.10691 | 0.027163
19 | 20 | 0.07059 | 0.045178 | 1.1854e-10 | 0 | 0 | 0 | 0 | 0 | 1 | -90 | 90 | 0.02229 | 0.0055874 | -0.022289 | -0.0055871
17 | 16 | 2.838 | 1.8163 | 4.7658e-09 | 0 | 0 | 0 | 0 | 0 | 1 | -90 | 90 | 0.01141 | 0.0028608 | -0.011406 | -0.0028585
5 | 6 | 0.8561 | 0.5479 | 1.4376e-09 | 0 | 0 | 0 | 0 | 0 | 1 | -90 | 90 | 0.025824 | 0.0064779 | -0.025818 | -0.006474
5 | 7 | 0.85478 | 0.54706 | 1.4354e-09 | 0 | 0 | 0 | 0 | 0 | 1 | -90 | 90 | -0.031499 | -0.0079001 | 0.031508 | 0.0079058
6 | 8 | 1.6673 | 1.0671 | 2.7998e-09 | 0 | 0 | 0 | 0 | 0 | 1 | -90 | 90 | 0.02096 | 0.0052565 | -0.020952 | -0.0052517
7 | 9 | 0.48412 | 0.30984 | 8.1297e-10 | 0 | 0 | 0 | 0 | 0 | 1 | -90 | 90 | -0.047568 | -0.011932 | 0.047579 | 0.01194
7 | 10 | 0.36102 | 0.23105 | 6.0624e-10 | 0 | 0 | 0 | 0 | 0 | 1 | -90 | 90 | 0.01606 | 0.0040263 | -0.016059 | -0.0040257
8 | 43 | 0.31866 | 0.20394 | 5.3512e-10 | 0 | 0 | 0 | 0 | 0 | 1 | -90 | 90 | 0.01605 | 0.0040233 | -0.01605 | -0.0040228
9 | 11 | 0.9711 | 0.62151 | 1.6307e-09 | 0 | 0 | 0 | 0 | 0 | 1 | -90 | 90 | -0.050543 | -0.012682 | 0.05057 | 0.012699
10 | 49 | 0.71938 | 0.4604 | 1.208e-09 | 0 | 0 | 0 | 0 | 0 | 1 | -90 | 90 | 0.016059 | 0.0040257 | -0.016057 | -0.0040245
43 | 42 | 0.52953 | 0.3389 | 8.8923e-10 | 0 | 0 | 0 | 0 | 0 | 1 | -90 | 90 | 0.013344 | 0.0033448 | -0.013343 | -0.0033443
11 | 12 | 0.58801 | 0.37633 | 9.8743e-10 | 0 | 0 | 0 | 0 | 0 | 1 | -90 | 90 | -0.064466 | -0.016182 | 0.064493 | 0.016199
49 | 50 | 0.85774 | 0.54896 | 1.4404e-09 | 0 | 0 | 0 | 0 | 0 | 1 | -90 | 90 | 0.011376 | 0.0028515 | -0.011375 | -0.0028508
42 | 41 | 0.43644 | 0.27932 | 7.329e-10 | 0 | 0 | 0 | 0 | 0 | 1 | -90 | 90 | 0.011187 | 0.0028039 | -0.011187 | -0.0028036
12 | 13 | 1.2895 | 0.8253 | 2.1655e-09 | 0 | 0 | 0 | 0 | 0 | 1 | -90 | 90 | 0.0068887 | 0.0017265 | -0.0068881 | -0.0017263
12 | 14 | 1.5471 | 0.99015 | 2.598e-09 | 0 | 0 | 0 | 0 | 0 | 1 | -90 | 90 | -0.071382 | -0.017926 | 0.071467 | 0.01798
14 | 54 | 0.060651 | 0.038817 | 3.0555e-10 | 0 | 0 | 0 | 0 | 0 | 1 | -90 | 90 | 0.15645 | 0.039877 | -0.15643 | -0.039867
14 | 48 | 0.40597 | 0.25982 | 2.0452e-09 | 0 | 0 | 0 | 0 | 0 | 1 | -90 | 90 | -0.22791 | -0.057857 | 0.22814 | 0.058003
54 | 58 | 3.3367 | 2.1355 | 5.6032e-09 | 0 | 0 | 0 | 0 | 0 | 1 | -90 | 90 | 0.0061312 | 0.0015366 | -0.0061298 | -0.0015363
54 | 55 | 0.65621 | 0.41998 | 2.2039e-09 | 0 | 0 | 0 | 0 | 0 | 1 | -90 | 90 | 0.1503 | 0.038331 | -0.15014 | -0.038228
48 | 47 | 0.42759 | 0.27366 | 2.1541e-09 | 0 | 0 | 0 | 0 | 0 | 1 | -90 | 90 | -0.23508 | -0.059743 | 0.23534 | 0.059906
55 | 56 | 0.7444 | 0.47642 | 1.2501e-09 | 0 | 0 | 0 | 0 | 0 | 1 | -90 | 90 | 0.1285 | 0.032805 | -0.12836 | -0.032719
47 | 45 | 0.018888 | 0.012088 | 9.5152e-11 | 0 | 0 | 0 | 0 | 0 | 1 | -90 | 90 | -0.24651 | -0.062705 | 0.24652 | 0.062713
15 | 16 | 0.26026 | 0.16657 | 4.3705e-10 | 0 | 0 | 0 | 0 | 0 | 1 | -90 | 90 | -0.003285 | -0.0008233 | 0.003285 | 0.00082328
20 | 21 | 2.5164 | 1.6105 | 4.2256e-09 | 0 | 0 | 0 | 0 | 0 | 1 | -90 | 90 | 0.010782 | 0.0027032 | -0.010779 | -0.0027015
22 | 23 | 1.5335 | 0.98147 | 2.5752e-09 | 0 | 0 | 0 | 0 | 0 | 1 | -90 | 90 | 0.082293 | 0.020717 | -0.082176 | -0.020642
22 | 24 | 1.8322 | 1.1726 | 3.0767e-09 | 0 | 0 | 0 | 0 | 0 | 1 | -90 | 90 | -0.10098 | -0.025399 | 0.10119 | 0.025533
23 | 25 | 2.1565 | 1.3802 | 3.6213e-09 | 0 | 0 | 0 | 0 | 0 | 1 | -90 | 90 | 0.061088 | 0.015357 | -0.060998 | -0.0153
24 | 26 | 4.9935 | 3.1958 | 8.3854e-09 | 0 | 0 | 0 | 0 | 0 | 1 | -90 | 90 | -0.11248 | -0.028363 | 0.11318 | 0.028813
25 | 27 | 0.50441 | 0.32282 | 8.4704e-10 | 0 | 0 | 0 | 0 | 0 | 1 | -90 | 90 | 0.047112 | 0.011819 | -0.047099 | -0.011811
26 | 32 | 2.6529 | 1.6979 | 4.4549e-09 | 0 | 0 | 0 | 0 | 0 | 1 | -90 | 90 | -0.11318 | -0.028813 | 0.11356 | 0.029053
27 | 28 | 2.388 | 1.5283 | 4.0101e-09 | 0 | 0 | 0 | 0 | 0 | 1 | -90 | 90 | 0.027093 | 0.0067974 | -0.027073 | -0.0067852
32 | 30 | 1.3554 | 0.86749 | 2.2762e-09 | 0 | 0 | 0 | 0 | 0 | 1 | -90 | 90 | -0.11356 | -0.029053 | 0.11375 | 0.029175
30 | 31 | 0.75747 | 0.48478 | 1.272e-09 | 0 | 0 | 0 | 0 | 0 | 1 | -90 | 90 | -0.12013 | -0.030775 | 0.12025 | 0.030851
31 | 33 | 2.6819 | 1.7164 | 4.5037e-09 | 0 | 0 | 0 | 0 | 0 | 1 | -90 | 90 | -0.12621 | -0.032344 | 0.12667 | 0.032641
33 | 35 | 0.85538 | 0.54745 | 1.4364e-09 | 0 | 0 | 0 | 0 | 0 | 1 | -90 | 90 | -0.13225 | -0.034039 | 0.13241 | 0.034142
35 | 36 | 0.083658 | 0.053541 | 1.4048e-10 | 0 | 0 | 0 | 0 | 0 | 1 | -90 | 90 | -0.13978 | -0.035988 | 0.13979 | 0.035999
36 | 37 | 0.44126 | 0.2824 | 1.482e-09 | 0 | 0 | 0 | 0 | 0 | 1 | -90 | 90 | -0.14491 | -0.03728 | 0.14501 | 0.037344
39 | 38 | 0.45718 | 0.29259 | 7.6772e-10 | 0 | 0 | 0 | 0 | 0 | 1 | -90 | 90 | -0.0024338 | -0.00060997 | 0.0024338 | 0.00060991
38 | 40 | 0.24627 | 0.15762 | 4.1356e-10 | 0 | 0 | 0 | 0 | 0 | 1 | -90 | 90 | -0.0050576 | -0.0012675 | 0.0050576 | 0.0012675
37 | 44 | 0.10282 | 0.065805 | 5.1799e-10 | 0 | 0 | 0 | 0 | 0 | 1 | -90 | 90 | -0.15016 | -0.038635 | 0.15018 | 0.038651
44 | 51 | 0.21914 | 0.14025 | 1.104e-09 | 0 | 0 | 0 | 0 | 0 | 1 | -90 | 90 | -0.40375 | -0.10328 | 0.40413 | 0.10353
44 | 46 | 0.16323 | 0.10447 | 8.2232e-10 | 0 | 0 | 0 | 0 | 0 | 1 | -90 | 90 | 0.25356 | 0.064634 | -0.25345 | -0.064562
51 | 53 | 0.63854 | 0.40867 | 3.2169e-09 | 0 | 0 | 0 | 0 | 0 | 1 | -90 | 90 | -0.40833 | -0.10458 | 0.40947 | 0.10531
51 | 52 | 0.5689 | 0.3641 | 9.5534e-10 | 0 | 0 | 0 | 0 | 0 | 1 | -90 | 90 | 0.0041999 | 0.0010526 | -0.0041998 | -0.0010526
46 | 45 | 0.42604 | 0.27266 | 2.1463e-09 | 0 | 0 | 0 | 0 | 0 | 1 | -90 | 90 | 0.24982 | 0.063651 | -0.24953 | -0.063468
40 | 41 | 0.26582 | 0.17012 | 4.4638e-10 | 0 | 0 | 0 | 0 | 0 | 1 | -90 | 90 | -0.0074075 | -0.0018564 | 0.0074076 | 0.0018565
56 | 57 | 0.089866 | 0.057514 | 1.5091e-10 | 0 | 0 | 0 | 0 | 0 | 1 | -90 | 90 | 0.11089 | 0.028339 | -0.11088 | -0.028331
57 | 59 | 2.7476 | 1.7585 | 4.614e-09 | 0 | 0 | 0 | 0 | 0 | 1 | -90 | 90 | 0.10737 | 0.027452 | -0.10702 | -0.027232
59 | 60 | 0.86383 | 0.55285 | 1.4506e-09 | 0 | 0 | 0 | 0 | 0 | 1 | -90 | 90 | 0.10702 | 0.027232 | -0.10691 | -0.027163