## bus_data
BUS_I | BUS_TYPE | Pd | Qd | Gs | Bs | area | Vm | Va | baseKV | zone | Vmax | Vmin
1 | 1 | 0.026254 | 0.0065798 | 0 | 0 | 1 | 0.98415 | -0.30404 | 0.4 | 1 | 1.1 | 0.9
2 | 1 | 0 | 0 | 0 | 0 | 1 | 0.98484 | -0.29068 | 0.4 | 1 | 1.1 | 0.9
3 | 1 | 0 | 0 | 0 | 0 | 1 | 0.97889 | -0.40654 | 0.4 | 1 | 1.1 | 0.9
5 | 1 | 0 | 0 | 0 | 0 | 1 | 0.98945 | -0.20146 | 0.4 | 1 | 1.1 | 0.9
15 | 1 | 0.053608 | 0.013436 | 0 | 0 | 1 | 0.97806 | -0.42295 | 0.4 | 1 | 1.1 | 0.9
4 | 1 | 0 | 0 | 0 | 0 | 1 | 0.99879 | -0.022903 | 0.4 | 1 | 1.1 | 0.9
8 | 1 | 0 | 0 | 0 | 0 | 1 | 0.99732 | -0.050994 | 0.4 | 1 | 1.1 | 0.9
27 | 3 | 0.037173 | 0.0093165 | 0 | 0 | 1 | 1 | 0 | 0.4 | 1 | 1.1 | 0.9
23 | 1 | 0 | 0 | 0 | 0 | 1 | 0.98408 | -0.30274 | 0.4 | 1 | 1.1 | 0.9
34 | 1 | 0.015114 | 0.0037879 | 0 | 0 | 1 | 0.99246 | -0.14438 | 0.4 | 1 | 1.1 | 0.9
11 | 1 | 0.014996 | 0.0037583 | 0 | 0 | 1 | 0.9934 | -0.12583 | 0.4 | 1 | 1.1 | 0.9
10 | 1 | 0.023707 | 0.0059414 | 0 | 0 | 1 | 0.98908 | -0.20877 | 0.4 | 1 | 1.1 | 0.9
6 | 1 | 0 | 0 | 0 | 0 | 1 | 0.99584 | -0.079163 | 0.4 | 1 | 1.1 | 0.9
13 | 1 | 0.072003 | 0.018046 | 0 | 0 | 1 | 0.99684 | -0.06018 | 0.4 | 1 | 1.1 | 0.9
26 | 1 | 0.073461 | 0.018411 | 0 | 0 | 1 | 0.99507 | -0.094588 | 0.4 | 1 | 1.1 | 0.9
19 | 1 | 0 | 0 | 0 | 0 | 1 | 0.99066 | -0.17935 | 0.4 | 1 | 1.1 | 0.9
21 | 1 | 0 | 0 | 0 | 0 | 1 | 0.99208 | -0.15184 | 0.4 | 1 | 1.1 | 0.9
30 | 1 | 0.0092792 | 0.0023256 | 0 | 0 | 1 | 0.98989 | -0.19416 | 0.4 | 1 | 1.1 | 0.9
20 | 1 | 0 | 0 | 0 | 0 | 1 | 0.97766 | -0.42751 | 0.4 | 1 | 1.1 | 0.9
22 | 1 | 0 | 0 | 0 | 0 | 1 | 0.97479 | -0.48384 | 0.4 | 1 | 1.1 | 0.9
33 | 1 | 0.02896 | 0.007258 | 0 | 0 | 1 | 0.97943 | -0.39299 | 0.4 | 1 | 1.1 | 0.9
28 | 1 | 0.055139 | 0.013819 | 0 | 0 | 1 | 0.97198 | -0.53921 | 0.4 | 1 | 1.1 | 0.9
24 | 1 | 0 | 0 | 0 | 0 | 1 | 0.97117 | -0.55529 | 0.4 | 1 | 1.1 | 0.9
35 | 1 | 0.0099996 | 0.0025061 | 0 | 0 | 1 | 0.97055 | -0.56754 | 0.4 | 1 | 1.1 | 0.9
29 | 1 | 0 | 0 | 0 | 0 | 1 | 0.97129 | -0.5529 | 0.4 | 1 | 1.1 | 0.9
31 | 1 | 0.034004 | 0.0085222 | 0 | 0 | 1 | 0.98954 | -0.20102 | 0.4 | 1 | 1.1 | 0.9
32 | 1 | 0.0078716 | 0.0019728 | 0 | 0 | 1 | 0.98947 | -0.20244 | 0.4 | 1 | 1.1 | 0.9
25 | 1 | 0.032027 | 0.0080267 | 0 | 0 | 1 | 0.99281 | -0.1382 | 0.4 | 1 | 1.1 | 0.9
18 | 1 | 0.014535 | 0.0036429 | 0 | 0 | 1 | 0.99098 | -0.17363 | 0.4 | 1 | 1.1 | 0.9
12 | 1 | 0.040636 | 0.010184 | 0 | 0 | 1 | 0.99408 | -0.11335 | 0.4 | 1 | 1.1 | 0.9
14 | 1 | 0.043688 | 0.010949 | 0 | 0 | 1 | 0.99236 | -0.1467 | 0.4 | 1 | 1.1 | 0.9
16 | 1 | 0.015523 | 0.0038903 | 0 | 0 | 1 | 0.99025 | -0.18785 | 0.4 | 1 | 1.1 | 0.9
17 | 1 | 0 | 0 | 0 | 0 | 1 | 0.9908 | -0.17721 | 0.4 | 1 | 1.1 | 0.9

## generator_data
GEN_BUS | PG | QG | QMAX | QMIN | VG | MBASE | GEN_STATUS | PMAX | PMIN
27 | 0.61423 | 0.15636 | 10 | -10 | 1 | 100 | 1 | 10 | 0

## branch_data
F_BUS | T_BUS | BR_R | BR_X | BR_B | RATE_A | RATE_B | RATE_C | TAP | SHIFT | BR_STATUS | ANGMIN | ANGMAX | P_in | Q_in | P_out | Q_out
1 | 2 | 2.211 | 1.4151 | 3.7129e-09 | 0 | 0 | 0 | 0 | 0 | 1 | -90 | 90 | -0.026254 | -0.0065798 | 0.02627 | 0.0065901
2 | 3 | 9.3386 | 5.9767 | 1.5682e-08 | 0 | 0 | 0 | 0 | 0 | 1 | -90 | 90 | 0.053949 | 0.013651 | -0.05365 | -0.013462
2 | 5 | 4.8791 | 3.1226 | 8.1934e-09 | 0 | 0 | 0 | 0 | 0 | 1 | -90 | 90 | -0.080219 | -0.020242 | 0.080563 | 0.020461
3 | 15 | 1.3137 | 0.84078 | 2.2061e-09 | 0 | 0 | 0 | 0 | 0 | 1 | -90 | 90 | 0.05365 | 0.013462 | -0.053608 | -0.013436
5 | 11 | 3.2173 | 2.0591 | 5.4027e-09 | 0 | 0 | 0 | 0 | 0 | 1 | -90 | 90 | -0.10428 | -0.026408 | 0.10466 | 0.026651
5 | 10 | 1.3526 | 0.86569 | 2.2714e-09 | 0 | 0 | 0 | 0 | 0 | 1 | -90 | 90 | 0.023715 | 0.0059465 | -0.023707 | -0.0059414
4 | 8 | 0.45625 | 0.292 | 1.5323e-09 | 0 | 0 | 0 | 0 | 0 | 1 | -90 | 90 | 0.27714 | 0.070329 | -0.27677 | -0.070089
4 | 27 | 0.23556 | 0.15076 | 1.5823e-09 | 0 | 0 | 0 | 0 | 0 | 1 | -90 | 90 | -0.44021 | -0.11224 | 0.4407 | 0.11255
4 | 23 | 13.0999 | 8.384 | 2.1998e-08 | 0 | 0 | 0 | 0 | 0 | 1 | -90 | 90 | 0.09628 | 0.024973 | -0.09498 | -0.024144
4 | 34 | 8.1445 | 5.2125 | 1.3677e-08 | 0 | 0 | 0 | 0 | 0 | 1 | -90 | 90 | 0.066792 | 0.016941 | -0.066405 | -0.016695
8 | 13 | 0.26184 | 0.16758 | 8.794e-10 | 0 | 0 | 0 | 0 | 0 | 1 | -90 | 90 | 0.15668 | 0.039404 | -0.15661 | -0.03936
8 | 6 | 1.0576 | 0.67685 | 1.776e-09 | 0 | 0 | 0 | 0 | 0 | 1 | -90 | 90 | 0.12009 | 0.030685 | -0.11992 | -0.030581
27 | 26 | 3.1124 | 1.9919 | 5.2265e-09 | 0 | 0 | 0 | 0 | 0 | 1 | -90 | 90 | 0.13635 | 0.034485 | -0.13574 | -0.034091
23 | 33 | 4.143 | 2.6515 | 6.9573e-09 | 0 | 0 | 0 | 0 | 0 | 1 | -90 | 90 | 0.09498 | 0.024144 | -0.094569 | -0.023881
34 | 21 | 0.64305 | 0.41155 | 1.0798e-09 | 0 | 0 | 0 | 0 | 0 | 1 | -90 | 90 | 0.05129 | 0.012907 | -0.051272 | -0.012895
11 | 6 | 1.745 | 1.1168 | 2.9303e-09 | 0 | 0 | 0 | 0 | 0 | 1 | -90 | 90 | -0.11965 | -0.030409 | 0.11992 | 0.030581
13 | 12 | 2.8009 | 1.7926 | 4.7035e-09 | 0 | 0 | 0 | 0 | 0 | 1 | -90 | 90 | 0.084609 | 0.021314 | -0.084394 | -0.021178
26 | 25 | 3.1102 | 1.9905 | 5.2229e-09 | 0 | 0 | 0 | 0 | 0 | 1 | -90 | 90 | 0.062276 | 0.01568 | -0.062146 | -0.015598
19 | 21 | 2.3693 | 1.5164 | 3.9788e-09 | 0 | 0 | 0 | 0 | 0 | 1 | -90 | 90 | -0.051205 | -0.012852 | 0.051272 | 0.012895
19 | 30 | 1.2726 | 0.81448 | 2.1371e-09 | 0 | 0 | 0 | 0 | 0 | 1 | -90 | 90 | 0.051205 | 0.012852 | -0.051169 | -0.012829
30 | 31 | 0.71967 | 0.46059 | 1.2085e-09 | 0 | 0 | 0 | 0 | 0 | 1 | -90 | 90 | 0.04189 | 0.010504 | -0.041876 | -0.010495
20 | 22 | 3.6934 | 2.3638 | 6.2022e-09 | 0 | 0 | 0 | 0 | 0 | 1 | -90 | 90 | 0.065501 | 0.016554 | -0.065325 | -0.016442
20 | 33 | 2.2748 | 1.4559 | 3.82e-09 | 0 | 0 | 0 | 0 | 0 | 1 | -90 | 90 | -0.065501 | -0.016554 | 0.06561 | 0.016623
22 | 28 | 3.61 | 2.3104 | 6.0621e-09 | 0 | 0 | 0 | 0 | 0 | 1 | -90 | 90 | 0.065325 | 0.016442 | -0.065152 | -0.016332
28 | 29 | 5.7893 | 3.7051 | 9.7217e-09 | 0 | 0 | 0 | 0 | 0 | 1 | -90 | 90 | 0.010013 | 0.0025129 | -0.010007 | -0.0025096
24 | 35 | 5.1773 | 3.3134 | 8.694e-09 | 0 | 0 | 0 | 0 | 0 | 1 | -90 | 90 | 0.010005 | 0.0025091 | -0.0099996 | -0.0025061
24 | 29 | 1.0109 | 0.647 | 1.6976e-09 | 0 | 0 | 0 | 0 | 0 | 1 | -90 | 90 | -0.010005 | -0.0025091 | 0.010007 | 0.0025096
31 | 32 | 0.7905 | 0.50592 | 1.3275e-09 | 0 | 0 | 0 | 0 | 0 | 1 | -90 | 90 | 0.0078721 | 0.001973 | -0.0078716 | -0.0019728
25 | 18 | 5.1986 | 3.3271 | 8.7298e-09 | 0 | 0 | 0 | 0 | 0 | 1 | -90 | 90 | 0.030119 | 0.007571 | -0.030068 | -0.0075393
18 | 17 | 1.0151 | 0.64965 | 1.7046e-09 | 0 | 0 | 0 | 0 | 0 | 1 | -90 | 90 | 0.015533 | 0.0038964 | -0.01553 | -0.0038948
12 | 14 | 3.3748 | 2.1599 | 5.6672e-09 | 0 | 0 | 0 | 0 | 0 | 1 | -90 | 90 | 0.043758 | 0.010993 | -0.043688 | -0.010949
16 | 17 | 3.0147 | 1.9294 | 5.0625e-09 | 0 | 0 | 0 | 0 | 0 | 1 | -90 | 90 | -0.015523 | -0.0038903 | 0.01553 | 0.0038948