## bus_data
BUS_I | BUS_TYPE | Pd | Qd | Gs | Bs | area | Vm | Va | baseKV | zone | Vmax | Vmin
1 | 1 | 0.034475 | 0.0086401 | 0 | 0 | 1 | 0.97707 | -0.43959 | 0.4 | 1 | 1.1 | 0.9
3 | 1 | 0 | 0 | 0 | 0 | 1 | 0.97781 | -0.42517 | 0.4 | 1 | 1.1 | 0.9
8 | 1 | 0 | 0 | 0 | 0 | 1 | 0.97826 | -0.41638 | 0.4 | 1 | 1.1 | 0.9
4 | 1 | 0 | 0 | 0 | 0 | 1 | 0.98792 | -0.22905 | 0.4 | 1 | 1.1 | 0.9
11 | 1 | 0 | 0 | 0 | 0 | 1 | 0.99725 | -0.051725 | 0.4 | 1 | 1.1 | 0.9
9 | 1 | 0.022589 | 0.0056614 | 0 | 0 | 1 | 0.98231 | -0.33741 | 0.4 | 1 | 1.1 | 0.9
6 | 1 | 0 | 0 | 0 | 0 | 1 | 0.97993 | -0.38377 | 0.4 | 1 | 1.1 | 0.9
20 | 1 | 0.0077495 | 0.0019422 | 0 | 0 | 1 | 0.97969 | -0.38826 | 0.4 | 1 | 1.1 | 0.9
10 | 1 | 0.02268 | 0.0056842 | 0 | 0 | 1 | 0.98074 | -0.36796 | 0.4 | 1 | 1.1 | 0.9
7 | 1 | 0 | 0 | 0 | 0 | 1 | 0.97764 | -0.42842 | 0.4 | 1 | 1.1 | 0.9
12 | 1 | 0.029009 | 0.0072703 | 0 | 0 | 1 | 0.97722 | -0.43674 | 0.4 | 1 | 1.1 | 0.9
19 | 1 | 0.030549 | 0.0076564 | 0 | 0 | 1 | 0.9974 | -0.048942 | 0.4 | 1 | 1.1 | 0.9
14 | 1 | 0.091802 | 0.023008 | 0 | 0 | 1 | 0.97199 | -0.53958 | 0.4 | 1 | 1.1 | 0.9
13 | 1 | 0.074926 | 0.018778 | 0 | 0 | 1 | 0.97497 | -0.4808 | 0.4 | 1 | 1.1 | 0.9
16 | 1 | 0.057023 | 0.014291 | 0 | 0 | 1 | 0.99883 | -0.022428 | 0.4 | 1 | 1.1 | 0.9
15 | 3 | 0.055935 | 0.014019 | 0 | 0 | 1 | 1 | 0 | 0.4 | 1 | 1.1 | 0.9
18 | 1 | 0.021133 | 0.0052964 | 0 | 0 | 1 | 0.99945 | -0.010418 | 0.4 | 1 | 1.1 | 0.9
17 | 1 | 0.012207 | 0.0030593 | 0 | 0 | 1 | 0.99957 | -0.0080348 | 0.4 | 1 | 1.1 | 0.9

## generator_data
GEN_BUS | PG | QG | QMAX | QMIN | VG | MBASE | GEN_STATUS | PMAX | PMIN
15 | 0.46669 | 0.11953 | 10 | -10 | 1 | 100 | 1 | 10 | 0

## branch_data
F_BUS | T_BUS | BR_R | BR_X | BR_B | RATE_A | RATE_B | RATE_C | TAP | SHIFT | BR_STATUS | ANGMIN | ANGMAX | P_in | Q_in | P_out | Q_out
1 | 3 | 1.7904 | 1.1459 | 3.0066e-09 | 0 | 0 | 0 | 0 | 0 | 1 | -90 | 90 | -0.034475 | -0.0086401 | 0.034498 | 0.008655
3 | 8 | 1.094 | 0.70017 | 1.8372e-09 | 0 | 0 | 0 | 0 | 0 | 1 | -90 | 90 | -0.034498 | -0.008655 | 0.034513 | 0.0086641
8 | 20 | 0.52462 | 0.33576 | 2.6429e-09 | 0 | 0 | 0 | 0 | 0 | 1 | -90 | 90 | -0.23105 | -0.058232 | 0.23136 | 0.058431
8 | 7 | 0.26372 | 0.16878 | 1.3286e-09 | 0 | 0 | 0 | 0 | 0 | 1 | -90 | 90 | 0.19654 | 0.049568 | -0.19642 | -0.049496
4 | 11 | 2.7647 | 1.7694 | 1.3928e-08 | 0 | 0 | 0 | 0 | 0 | 1 | -90 | 90 | -0.28649 | -0.073067 | 0.28896 | 0.07465
4 | 9 | 1.6642 | 1.0651 | 8.3837e-09 | 0 | 0 | 0 | 0 | 0 | 1 | -90 | 90 | 0.28649 | 0.073067 | -0.285 | -0.072113
11 | 19 | 0.043805 | 0.028035 | 2.2068e-10 | 0 | 0 | 0 | 0 | 0 | 1 | -90 | 90 | -0.28896 | -0.07465 | 0.289 | 0.074675
9 | 10 | 0.50612 | 0.32392 | 2.5497e-09 | 0 | 0 | 0 | 0 | 0 | 1 | -90 | 90 | 0.26241 | 0.066452 | -0.26202 | -0.066206
6 | 20 | 0.081261 | 0.052007 | 4.0938e-10 | 0 | 0 | 0 | 0 | 0 | 1 | -90 | 90 | 0.23916 | 0.060406 | -0.23911 | -0.060373
6 | 10 | 0.28619 | 0.18316 | 1.4418e-09 | 0 | 0 | 0 | 0 | 0 | 1 | -90 | 90 | -0.23916 | -0.060406 | 0.23934 | 0.060522
7 | 12 | 0.18204 | 0.1165 | 9.1707e-10 | 0 | 0 | 0 | 0 | 0 | 1 | -90 | 90 | 0.19642 | 0.049496 | -0.19635 | -0.049446
12 | 13 | 1.1286 | 0.72227 | 3.7903e-09 | 0 | 0 | 0 | 0 | 0 | 1 | -90 | 90 | 0.16734 | 0.042175 | -0.16699 | -0.041951
19 | 18 | 0.54856 | 0.35108 | 2.7635e-09 | 0 | 0 | 0 | 0 | 0 | 1 | -90 | 90 | -0.31955 | -0.082331 | 0.32015 | 0.082715
14 | 13 | 2.72 | 1.7408 | 4.5676e-09 | 0 | 0 | 0 | 0 | 0 | 1 | -90 | 90 | -0.091802 | -0.023008 | 0.09206 | 0.023172
16 | 15 | 1.7609 | 1.127 | 2.957e-09 | 0 | 0 | 0 | 0 | 0 | 1 | -90 | 90 | -0.057023 | -0.014291 | 0.057084 | 0.01433
15 | 17 | 0.10371 | 0.066372 | 5.2245e-10 | 0 | 0 | 0 | 0 | 0 | 1 | -90 | 90 | 0.35367 | 0.091185 | -0.35353 | -0.091097
18 | 17 | 0.031863 | 0.020392 | 1.6052e-10 | 0 | 0 | 0 | 0 | 0 | 1 | -90 | 90 | -0.34129 | -0.088012 | 0.34133 | 0.088037