## bus_data
BUS_I | BUS_TYPE | Pd | Qd | Gs | Bs | area | Vm | Va | baseKV | zone | Vmax | Vmin
1 | 1 | 0.029441 | 0.0073785 | 0 | 0 | 1 | 0.98759 | -0.23672 | 0.4 | 1 | 1.1 | 0.9
2 | 1 | 0 | 0 | 0 | 0 | 1 | 0.98541 | -0.27861 | 0.4 | 1 | 1.1 | 0.9
3 | 1 | 0 | 0 | 0 | 0 | 1 | 0.98931 | -0.20369 | 0.4 | 1 | 1.1 | 0.9
5 | 1 | 0 | 0 | 0 | 0 | 1 | 0.98124 | -0.35901 | 0.4 | 1 | 1.1 | 0.9
6 | 1 | 0.01404 | 0.0035186 | 0 | 0 | 1 | 0.99013 | -0.18806 | 0.4 | 1 | 1.1 | 0.9
4 | 1 | 0 | 0 | 0 | 0 | 1 | 0.9749 | -0.48265 | 0.4 | 1 | 1.1 | 0.9
21 | 1 | 0.065152 | 0.016329 | 0 | 0 | 1 | 0.97144 | -0.55093 | 0.4 | 1 | 1.1 | 0.9
24 | 1 | 0 | 0 | 0 | 0 | 1 | 0.99257 | -0.14149 | 0.4 | 1 | 1.1 | 0.9
14 | 1 | 0 | 0 | 0 | 0 | 1 | 0.99438 | -0.107 | 0.4 | 1 | 1.1 | 0.9
7 | 1 | 0.058541 | 0.014672 | 0 | 0 | 1 | 0.99756 | -0.046899 | 0.4 | 1 | 1.1 | 0.9
8 | 1 | 0 | 0 | 0 | 0 | 1 | 0.99823 | -0.034104 | 0.4 | 1 | 1.1 | 0.9
9 | 1 | 0 | 0 | 0 | 0 | 1 | 0.99919 | -0.015584 | 0.4 | 1 | 1.1 | 0.9
11 | 3 | 0 | 0 | 0 | 0 | 1 | 1 | 0 | 0.4 | 1 | 1.1 | 0.9
10 | 1 | 0.035167 | 0.0088136 | 0 | 0 | 1 | 0.99867 | -0.025499 | 0.4 | 1 | 1.1 | 0.9
12 | 1 | 0.086798 | 0.021754 | 0 | 0 | 1 | 0.99706 | -0.055945 | 0.4 | 1 | 1.1 | 0.9
22 | 1 | 0.061181 | 0.015333 | 0 | 0 | 1 | 0.99329 | -0.12807 | 0.4 | 1 | 1.1 | 0.9
13 | 1 | 0 | 0 | 0 | 0 | 1 | 0.99049 | -0.18071 | 0.4 | 1 | 1.1 | 0.9
15 | 1 | 0 | 0 | 0 | 0 | 1 | 0.98779 | -0.2324 | 0.4 | 1 | 1.1 | 0.9
26 | 1 | 0.0026192 | 0.00065644 | 0 | 0 | 1 | 0.98703 | -0.24701 | 0.4 | 1 | 1.1 | 0.9
23 | 1 | 0.084082 | 0.021073 | 0 | 0 | 1 | 0.99116 | -0.1693 | 0.4 | 1 | 1.1 | 0.9
27 | 1 | 0.0017773 | 0.00044544 | 0 | 0 | 1 | 0.98427 | -0.30017 | 0.4 | 1 | 1.1 | 0.9
16 | 1 | 0.0060545 | 0.0015174 | 0 | 0 | 1 | 0.97469 | -0.48738 | 0.4 | 1 | 1.1 | 0.9
17 | 1 | 0.041205 | 0.010327 | 0 | 0 | 1 | 0.97478 | -0.48555 | 0.4 | 1 | 1.1 | 0.9
18 | 1 | 0 | 0 | 0 | 0 | 1 | 0.97817 | -0.4189 | 0.4 | 1 | 1.1 | 0.9
19 | 1 | 0 | 0 | 0 | 0 | 1 | 0.98147 | -0.35456 | 0.4 | 1 | 1.1 | 0.9
20 | 1 | 0 | 0 | 0 | 0 | 1 | 0.98284 | -0.32795 | 0.4 | 1 | 1.1 | 0.9
25 | 1 | 0.003857 | 0.00096666 | 0 | 0 | 1 | 0.98127 | -0.35844 | 0.4 | 1 | 1.1 | 0.9

## generator_data
GEN_BUS | PG | QG | QMAX | QMIN | VG | MBASE | GEN_STATUS | PMAX | PMIN
11 | 0.49485 | 0.12593 | 10 | -10 | 1 | 100 | 1 | 10 | 0

## branch_data
F_BUS | T_BUS | BR_R | BR_X | BR_B | RATE_A | RATE_B | RATE_C | TAP | SHIFT | BR_STATUS | ANGMIN | ANGMAX | P_in | Q_in | P_out | Q_out
1 | 2 | 2.8047 | 1.795 | 4.7098e-09 | 0 | 0 | 0 | 0 | 0 | 1 | -90 | 90 | 0.066143 | 0.01696 | -0.066009 | -0.016874
1 | 3 | 1.5288 | 0.97842 | 2.5672e-09 | 0 | 0 | 0 | 0 | 0 | 1 | -90 | 90 | -0.095584 | -0.024338 | 0.095737 | 0.024436
2 | 5 | 5.3476 | 3.4225 | 8.9801e-09 | 0 | 0 | 0 | 0 | 0 | 1 | -90 | 90 | 0.066009 | 0.016874 | -0.065754 | -0.016712
3 | 6 | 0.7257 | 0.46445 | 1.2186e-09 | 0 | 0 | 0 | 0 | 0 | 1 | -90 | 90 | -0.095737 | -0.024436 | 0.095809 | 0.024482
5 | 4 | 8.1366 | 5.2074 | 1.3664e-08 | 0 | 0 | 0 | 0 | 0 | 1 | -90 | 90 | 0.065754 | 0.016712 | -0.065365 | -0.016464
6 | 24 | 1.8882 | 1.2084 | 3.1708e-09 | 0 | 0 | 0 | 0 | 0 | 1 | -90 | 90 | -0.10985 | -0.028001 | 0.1101 | 0.028159
4 | 21 | 4.4493 | 2.8475 | 7.4715e-09 | 0 | 0 | 0 | 0 | 0 | 1 | -90 | 90 | 0.065365 | 0.016464 | -0.065152 | -0.016329
24 | 14 | 1.4045 | 0.89885 | 2.3585e-09 | 0 | 0 | 0 | 0 | 0 | 1 | -90 | 90 | -0.1101 | -0.028159 | 0.11028 | 0.028276
14 | 22 | 0.64219 | 0.411 | 2.1568e-09 | 0 | 0 | 0 | 0 | 0 | 1 | -90 | 90 | 0.14558 | 0.036605 | -0.14543 | -0.036512
14 | 11 | 1.8783 | 1.2021 | 6.3084e-09 | 0 | 0 | 0 | 0 | 0 | 1 | -90 | 90 | -0.25586 | -0.064882 | 0.25718 | 0.065728
7 | 8 | 0.97556 | 0.62436 | 1.6382e-09 | 0 | 0 | 0 | 0 | 0 | 1 | -90 | 90 | -0.058541 | -0.014672 | 0.058577 | 0.014695
8 | 9 | 1.4143 | 0.90515 | 2.375e-09 | 0 | 0 | 0 | 0 | 0 | 1 | -90 | 90 | -0.058577 | -0.014695 | 0.058629 | 0.014727
9 | 11 | 0.74484 | 0.4767 | 1.2508e-09 | 0 | 0 | 0 | 0 | 0 | 1 | -90 | 90 | -0.093812 | -0.023551 | 0.093882 | 0.023596
9 | 10 | 1.261 | 0.80702 | 2.1175e-09 | 0 | 0 | 0 | 0 | 0 | 1 | -90 | 90 | 0.035183 | 0.008824 | -0.035167 | -0.0088136
11 | 12 | 1.7567 | 1.1243 | 5.9e-09 | 0 | 0 | 0 | 0 | 0 | 1 | -90 | 90 | 0.14379 | 0.036605 | -0.1434 | -0.036358
12 | 13 | 9.9458 | 6.3653 | 1.6702e-08 | 0 | 0 | 0 | 0 | 0 | 1 | -90 | 90 | 0.056604 | 0.014604 | -0.056262 | -0.014387
22 | 23 | 2.1639 | 1.3849 | 3.6337e-09 | 0 | 0 | 0 | 0 | 0 | 1 | -90 | 90 | 0.084248 | 0.021179 | -0.084082 | -0.021073
13 | 15 | 4.0834 | 2.6134 | 6.8571e-09 | 0 | 0 | 0 | 0 | 0 | 1 | -90 | 90 | 0.056262 | 0.014387 | -0.056122 | -0.014298
15 | 26 | 1.1494 | 0.73559 | 1.9301e-09 | 0 | 0 | 0 | 0 | 0 | 1 | -90 | 90 | 0.056122 | 0.014298 | -0.056082 | -0.014273
26 | 27 | 4.3756 | 2.8004 | 7.3479e-09 | 0 | 0 | 0 | 0 | 0 | 1 | -90 | 90 | 0.053463 | 0.013616 | -0.053326 | -0.01353
27 | 20 | 2.3565 | 1.5082 | 3.9573e-09 | 0 | 0 | 0 | 0 | 0 | 1 | -90 | 90 | 0.051549 | 0.013084 | -0.05148 | -0.013041
16 | 17 | 1.2844 | 0.82203 | 2.1569e-09 | 0 | 0 | 0 | 0 | 0 | 1 | -90 | 90 | -0.0060545 | -0.0015174 | 0.006055 | 0.0015175
17 | 18 | 6.0275 | 3.8576 | 1.0122e-08 | 0 | 0 | 0 | 0 | 0 | 1 | -90 | 90 | -0.04726 | -0.011844 | 0.04741 | 0.01194
18 | 19 | 5.8582 | 3.7492 | 9.8375e-09 | 0 | 0 | 0 | 0 | 0 | 1 | -90 | 90 | -0.04741 | -0.01194 | 0.047557 | 0.012033
19 | 20 | 2.2502 | 1.4401 | 3.7786e-09 | 0 | 0 | 0 | 0 | 0 | 1 | -90 | 90 | -0.051414 | -0.012999 | 0.05148 | 0.013041
19 | 25 | 4.3489 | 2.7833 | 7.303e-09 | 0 | 0 | 0 | 0 | 0 | 1 | -90 | 90 | 0.0038577 | 0.00096642 | -0.003857 | -0.00096666