## bus_data
BUS_I | BUS_TYPE | Pd | Qd | Gs | Bs | area | Vm | Va | baseKV | zone | Vmax | Vmin
1 | 1 | 0.0016482 | 0.00041307 | 0 | 0 | 1 | 0.98699 | -0.25011 | 0.4 | 1 | 1.1 | 0.9
2 | 1 | 0.00082333 | 0.00020635 | 0 | 0 | 1 | 0.98696 | -0.25061 | 0.4 | 1 | 1.1 | 0.9
3 | 1 | 0 | 0 | 0 | 0 | 1 | 0.98803 | -0.22993 | 0.4 | 1 | 1.1 | 0.9
4 | 1 | 0.0049245 | 0.0012342 | 0 | 0 | 1 | 0.98625 | -0.2644 | 0.4 | 1 | 1.1 | 0.9
5 | 1 | 0.0051315 | 0.0012861 | 0 | 0 | 1 | 0.9886 | -0.21888 | 0.4 | 1 | 1.1 | 0.9
32 | 1 | 0 | 0 | 0 | 0 | 1 | 0.98586 | -0.27205 | 0.4 | 1 | 1.1 | 0.9
47 | 1 | 0.0014598 | 0.00036587 | 0 | 0 | 1 | 0.98926 | -0.20591 | 0.4 | 1 | 1.1 | 0.9
30 | 1 | 0.0019351 | 0.00048498 | 0 | 0 | 1 | 0.98559 | -0.27734 | 0.4 | 1 | 1.1 | 0.9
35 | 1 | 0 | 0 | 0 | 0 | 1 | 0.9926 | -0.14147 | 0.4 | 1 | 1.1 | 0.9
6 | 1 | 0.0093439 | 0.0023418 | 0 | 0 | 1 | 0.98058 | -0.37409 | 0.4 | 1 | 1.1 | 0.9
7 | 1 | 0.0055897 | 0.0014009 | 0 | 0 | 1 | 0.98125 | -0.36085 | 0.4 | 1 | 1.1 | 0.9
8 | 1 | 0 | 0 | 0 | 0 | 1 | 0.98055 | -0.37452 | 0.4 | 1 | 1.1 | 0.9
9 | 1 | 0 | 0 | 0 | 0 | 1 | 0.9814 | -0.35802 | 0.4 | 1 | 1.1 | 0.9
11 | 1 | 0.0019863 | 0.00049782 | 0 | 0 | 1 | 0.98032 | -0.37919 | 0.4 | 1 | 1.1 | 0.9
12 | 1 | 0 | 0 | 0 | 0 | 1 | 0.98264 | -0.33371 | 0.4 | 1 | 1.1 | 0.9
22 | 1 | 0.016742 | 0.0041959 | 0 | 0 | 1 | 0.98029 | -0.37961 | 0.4 | 1 | 1.1 | 0.9
46 | 1 | 0.0022931 | 0.00057471 | 0 | 0 | 1 | 0.98292 | -0.32821 | 0.4 | 1 | 1.1 | 0.9
13 | 1 | 0 | 0 | 0 | 0 | 1 | 0.99523 | -0.090914 | 0.4 | 1 | 1.1 | 0.9
19 | 1 | 0.0016352 | 0.00040981 | 0 | 0 | 1 | 0.9929 | -0.13529 | 0.4 | 1 | 1.1 | 0.9
20 | 3 | 0 | 0 | 0 | 0 | 1 | 1 | 0 | 0.4 | 1 | 1.1 | 0.9
21 | 1 | 0 | 0 | 0 | 0 | 1 | 0.99277 | -0.1383 | 0.4 | 1 | 1.1 | 0.9
16 | 1 | 0.024503 | 0.0061412 | 0 | 0 | 1 | 0.98732 | -0.24356 | 0.4 | 1 | 1.1 | 0.9
14 | 1 | 0 | 0 | 0 | 0 | 1 | 0.98319 | -0.32301 | 0.4 | 1 | 1.1 | 0.9
15 | 1 | 0 | 0 | 0 | 0 | 1 | 0.98377 | -0.31161 | 0.4 | 1 | 1.1 | 0.9
28 | 1 | 0.0035542 | 0.00089077 | 0 | 0 | 1 | 0.9841 | -0.30521 | 0.4 | 1 | 1.1 | 0.9
27 | 1 | 0.0049885 | 0.0012502 | 0 | 0 | 1 | 0.98538 | -0.28029 | 0.4 | 1 | 1.1 | 0.9
25 | 1 | 0 | 0 | 0 | 0 | 1 | 0.98548 | -0.27847 | 0.4 | 1 | 1.1 | 0.9
29 | 1 | 0.00092493 | 0.00023181 | 0 | 0 | 1 | 0.99148 | -0.16251 | 0.4 | 1 | 1.1 | 0.9
38 | 1 | 0.071099 | 0.017819 | 0 | 0 | 1 | 0.99664 | -0.063667 | 0.4 | 1 | 1.1 | 0.9
34 | 1 | 0.049106 | 0.012307 | 0 | 0 | 1 | 0.99176 | -0.15769 | 0.4 | 1 | 1.1 | 0.9
17 | 1 | 0.071149 | 0.017832 | 0 | 0 | 1 | 0.98683 | -0.25303 | 0.4 | 1 | 1.1 | 0.9
18 | 1 | 0.0031018 | 0.00077739 | 0 | 0 | 1 | 0.9867 | -0.25562 | 0.4 | 1 | 1.1 | 0.9
37 | 1 | 0.0048746 | 0.0012217 | 0 | 0 | 1 | 0.98663 | -0.25696 | 0.4 | 1 | 1.1 | 0.9
26 | 1 | 0 | 0 | 0 | 0 | 1 | 0.9889 | -0.21218 | 0.4 | 1 | 1.1 | 0.9
41 | 1 | 0.059933 | 0.015021 | 0 | 0 | 1 | 0.97519 | -0.47776 | 0.4 | 1 | 1.1 | 0.9
42 | 1 | 0 | 0 | 0 | 0 | 1 | 0.97725 | -0.43719 | 0.4 | 1 | 1.1 | 0.9
39 | 1 | 0.0039426 | 0.00098812 | 0 | 0 | 1 | 0.99122 | -0.16666 | 0.4 | 1 | 1.1 | 0.9
24 | 1 | 0.0051018 | 0.0012786 | 0 | 0 | 1 | 0.98767 | -0.23593 | 0.4 | 1 | 1.1 | 0.9
31 | 1 | 0.0055848 | 0.0013997 | 0 | 0 | 1 | 0.98526 | -0.28367 | 0.4 | 1 | 1.1 | 0.9
33 | 1 | 0.0024325 | 0.00060965 | 0 | 0 | 1 | 0.98521 | -0.28477 | 0.4 | 1 | 1.1 | 0.9
36 | 1 | 0.0040413 | 0.0010128 | 0 | 0 | 1 | 0.98512 | -0.2865 | 0.4 | 1 | 1.1 | 0.9
40 | 1 | 0 | 0 | 0 | 0 | 1 | 0.98682 | -0.25114 | 0.4 | 1 | 1.1 | 0.9
44 | 1 | 0.0017276 | 0.00043297 | 0 | 0 | 1 | 0.98364 | -0.31247 | 0.4 | 1 | 1.1 | 0.9
45 | 1 | 0.0011722 | 0.00029377 | 0 | 0 | 1 | 0.98133 | -0.35742 | 0.4 | 1 | 1.1 | 0.9
43 | 1 | 0.044982 | 0.011273 | 0 | 0 | 1 | 0.979 | -0.40288 | 0.4 | 1 | 1.1 | 0.9

## generator_data
GEN_BUS | PG | QG | QMAX | QMIN | VG | MBASE | GEN_STATUS | PMAX | PMIN
20 | 0.42113 | 0.10763 | 10 | -10 | 1 | 100 | 1 | 10 | 0

## branch_data
F_BUS | T_BUS | BR_R | BR_X | BR_B | RATE_A | RATE_B | RATE_C | TAP | SHIFT | BR_STATUS | ANGMIN | ANGMAX | P_in | Q_in | P_out | Q_out
1 | 2 | 0.11085 | 0.070942 | 1.8614e-10 | 0 | 0 | 0 | 0 | 0 | 1 | -90 | 90 | 0.019767 | 0.0049623 | -0.019767 | -0.004962
1 | 3 | 4.1237 | 2.6391 | 6.9247e-09 | 0 | 0 | 0 | 0 | 0 | 1 | -90 | 90 | -0.021416 | -0.0053754 | 0.021436 | 0.0053879
2 | 4 | 3.1787 | 2.0344 | 5.3379e-09 | 0 | 0 | 0 | 0 | 0 | 1 | -90 | 90 | 0.018944 | 0.0047556 | -0.018931 | -0.0047482
3 | 5 | 2.2605 | 1.4467 | 3.796e-09 | 0 | 0 | 0 | 0 | 0 | 1 | -90 | 90 | -0.021436 | -0.0053879 | 0.021448 | 0.0053948
4 | 32 | 2.3838 | 1.5256 | 4.0031e-09 | 0 | 0 | 0 | 0 | 0 | 1 | -90 | 90 | 0.014007 | 0.003514 | -0.014002 | -0.0035111
5 | 47 | 2.1432 | 1.3716 | 3.599e-09 | 0 | 0 | 0 | 0 | 0 | 1 | -90 | 90 | -0.026579 | -0.0066808 | 0.026596 | 0.006691
32 | 30 | 1.6431 | 1.0516 | 2.7592e-09 | 0 | 0 | 0 | 0 | 0 | 1 | -90 | 90 | 0.014002 | 0.0035111 | -0.013998 | -0.0035091
47 | 35 | 10.1326 | 6.4849 | 1.7015e-08 | 0 | 0 | 0 | 0 | 0 | 1 | -90 | 90 | -0.028055 | -0.0070569 | 0.028142 | 0.0071107
30 | 31 | 2.287 | 1.4637 | 3.8406e-09 | 0 | 0 | 0 | 0 | 0 | 1 | -90 | 90 | 0.012063 | 0.0030241 | -0.012059 | -0.0030222
35 | 21 | 0.50016 | 0.3201 | 8.399e-10 | 0 | 0 | 0 | 0 | 0 | 1 | -90 | 90 | -0.028142 | -0.0071107 | 0.028146 | 0.0071133
6 | 7 | 2.035 | 1.3024 | 3.4173e-09 | 0 | 0 | 0 | 0 | 0 | 1 | -90 | 90 | -0.028077 | -0.0070385 | 0.028095 | 0.0070495
6 | 8 | 0.097439 | 0.062361 | 1.6363e-10 | 0 | 0 | 0 | 0 | 0 | 1 | -90 | 90 | 0.018733 | 0.0046967 | -0.018733 | -0.0046965
7 | 9 | 0.36296 | 0.23229 | 6.095e-10 | 0 | 0 | 0 | 0 | 0 | 1 | -90 | 90 | -0.033685 | -0.0084504 | 0.033689 | 0.0084533
8 | 11 | 1.0758 | 0.68853 | 1.8066e-09 | 0 | 0 | 0 | 0 | 0 | 1 | -90 | 90 | 0.018733 | 0.0046965 | -0.018729 | -0.004694
9 | 12 | 3.1216 | 1.9978 | 5.2419e-09 | 0 | 0 | 0 | 0 | 0 | 1 | -90 | 90 | -0.033689 | -0.0084533 | 0.033728 | 0.0084778
11 | 22 | 0.10634 | 0.068059 | 1.7858e-10 | 0 | 0 | 0 | 0 | 0 | 1 | -90 | 90 | 0.016742 | 0.0041961 | -0.016742 | -0.0041959
12 | 46 | 0.70739 | 0.45273 | 1.1879e-09 | 0 | 0 | 0 | 0 | 0 | 1 | -90 | 90 | -0.033728 | -0.0084778 | 0.033737 | 0.0084833
46 | 14 | 0.62545 | 0.40029 | 1.0503e-09 | 0 | 0 | 0 | 0 | 0 | 1 | -90 | 90 | -0.03603 | -0.009058 | 0.036039 | 0.0090637
13 | 19 | 3.7675 | 2.4112 | 6.3267e-09 | 0 | 0 | 0 | 0 | 0 | 1 | -90 | 90 | 0.052772 | 0.013459 | -0.05266 | -0.013388
13 | 20 | 1.7413 | 1.1144 | 5.8482e-09 | 0 | 0 | 0 | 0 | 0 | 1 | -90 | 90 | -0.23467 | -0.059501 | 0.2357 | 0.06016
13 | 21 | 2.7217 | 1.7419 | 4.5705e-09 | 0 | 0 | 0 | 0 | 0 | 1 | -90 | 90 | 0.077474 | 0.019561 | -0.077298 | -0.019449
13 | 16 | 6.4876 | 4.1521 | 1.0894e-08 | 0 | 0 | 0 | 0 | 0 | 1 | -90 | 90 | 0.10443 | 0.026481 | -0.10367 | -0.025995
19 | 29 | 2.3765 | 1.521 | 3.9908e-09 | 0 | 0 | 0 | 0 | 0 | 1 | -90 | 90 | 0.051024 | 0.012978 | -0.050958 | -0.012936
20 | 38 | 1.5554 | 0.99543 | 5.2237e-09 | 0 | 0 | 0 | 0 | 0 | 1 | -90 | 90 | 0.18543 | 0.047473 | -0.18486 | -0.047108
21 | 34 | 1.7431 | 1.1156 | 2.9272e-09 | 0 | 0 | 0 | 0 | 0 | 1 | -90 | 90 | 0.049152 | 0.012336 | -0.049106 | -0.012307
16 | 17 | 0.5223 | 0.33427 | 8.7708e-10 | 0 | 0 | 0 | 0 | 0 | 1 | -90 | 90 | 0.079163 | 0.019854 | -0.079127 | -0.019831
14 | 15 | 1.3756 | 0.8804 | 2.31e-09 | 0 | 0 | 0 | 0 | 0 | 1 | -90 | 90 | -0.036039 | -0.0090637 | 0.036059 | 0.009076
15 | 28 | 0.77115 | 0.49353 | 1.295e-09 | 0 | 0 | 0 | 0 | 0 | 1 | -90 | 90 | -0.036059 | -0.009076 | 0.03607 | 0.0090829
28 | 25 | 2.9418 | 1.8827 | 4.94e-09 | 0 | 0 | 0 | 0 | 0 | 1 | -90 | 90 | -0.039624 | -0.0099737 | 0.039675 | 0.010006
27 | 25 | 1.5854 | 1.0146 | 2.6623e-09 | 0 | 0 | 0 | 0 | 0 | 1 | -90 | 90 | -0.0049885 | -0.0012502 | 0.004989 | 0.0012503
25 | 24 | 4.1703 | 2.669 | 7.003e-09 | 0 | 0 | 0 | 0 | 0 | 1 | -90 | 90 | -0.044664 | -0.011256 | 0.044755 | 0.011314
29 | 26 | 4.4006 | 2.8164 | 7.3898e-09 | 0 | 0 | 0 | 0 | 0 | 1 | -90 | 90 | 0.050033 | 0.012704 | -0.049913 | -0.012628
38 | 39 | 4.0806 | 2.6116 | 6.8524e-09 | 0 | 0 | 0 | 0 | 0 | 1 | -90 | 90 | 0.11376 | 0.029289 | -0.1132 | -0.028927
17 | 18 | 1.4204 | 0.90904 | 2.3852e-09 | 0 | 0 | 0 | 0 | 0 | 1 | -90 | 90 | 0.0079777 | 0.0019995 | -0.0079768 | -0.0019991
18 | 37 | 1.1974 | 0.76631 | 2.0107e-09 | 0 | 0 | 0 | 0 | 0 | 1 | -90 | 90 | 0.004875 | 0.0012217 | -0.0048746 | -0.0012217
26 | 24 | 2.0961 | 1.3415 | 3.5199e-09 | 0 | 0 | 0 | 0 | 0 | 1 | -90 | 90 | 0.049913 | 0.012628 | -0.049857 | -0.012592
41 | 42 | 2.8915 | 1.8506 | 4.8556e-09 | 0 | 0 | 0 | 0 | 0 | 1 | -90 | 90 | -0.059933 | -0.015021 | 0.06005 | 0.015095
42 | 43 | 2.4548 | 1.5711 | 4.1222e-09 | 0 | 0 | 0 | 0 | 0 | 1 | -90 | 90 | -0.06005 | -0.015095 | 0.060148 | 0.015157
39 | 40 | 3.4352 | 2.1986 | 5.7687e-09 | 0 | 0 | 0 | 0 | 0 | 1 | -90 | 90 | 0.10925 | 0.027939 | -0.10881 | -0.027655
31 | 33 | 0.73671 | 0.47149 | 1.2371e-09 | 0 | 0 | 0 | 0 | 0 | 1 | -90 | 90 | 0.0064745 | 0.0016225 | -0.0064741 | -0.0016224
33 | 36 | 1.8609 | 1.191 | 3.125e-09 | 0 | 0 | 0 | 0 | 0 | 1 | -90 | 90 | 0.0040416 | 0.0010127 | -0.0040413 | -0.0010128
40 | 44 | 2.4749 | 1.5839 | 4.156e-09 | 0 | 0 | 0 | 0 | 0 | 1 | -90 | 90 | 0.10881 | 0.027655 | -0.10849 | -0.02745
44 | 45 | 1.8334 | 1.1734 | 3.0787e-09 | 0 | 0 | 0 | 0 | 0 | 1 | -90 | 90 | 0.10676 | 0.027017 | -0.10653 | -0.026871
45 | 43 | 1.8658 | 1.1941 | 3.1332e-09 | 0 | 0 | 0 | 0 | 0 | 1 | -90 | 90 | 0.10536 | 0.026577 | -0.10513 | -0.026431