## bus_data
BUS_I | BUS_TYPE | Pd | Qd | Gs | Bs | area | Vm | Va | baseKV | zone | Vmax | Vmin
1 | 1 | 0.00073438 | 0.00018405 | 0 | 0 | 1 | 0.99772 | -0.043897 | 0.4 | 1 | 1.1 | 0.9
2 | 1 | 0 | 0 | 0 | 0 | 1 | 0.99775 | -0.043323 | 0.4 | 1 | 1.1 | 0.9
4 | 1 | 0.00040535 | 0.00010159 | 0 | 0 | 1 | 0.99693 | -0.059198 | 0.4 | 1 | 1.1 | 0.9
5 | 1 | 0 | 0 | 0 | 0 | 1 | 0.99978 | -0.0042291 | 0.4 | 1 | 1.1 | 0.9
34 | 1 | 0.0071246 | 0.0017856 | 0 | 0 | 1 | 0.99577 | -0.081491 | 0.4 | 1 | 1.1 | 0.9
56 | 1 | 0.00060045 | 0.00015049 | 0 | 0 | 1 | 0.99674 | -0.062802 | 0.4 | 1 | 1.1 | 0.9
51 | 3 | 0.0038441 | 0.00096343 | 0 | 0 | 1 | 1 | 0 | 0.4 | 1 | 1.1 | 0.9
6 | 1 | 0 | 0 | 0 | 0 | 1 | 0.99537 | -0.088982 | 0.4 | 1 | 1.1 | 0.9
26 | 1 | 0 | 0 | 0 | 0 | 1 | 0.99449 | -0.10612 | 0.4 | 1 | 1.1 | 0.9
50 | 1 | 0.0024236 | 0.00060742 | 0 | 0 | 1 | 0.99585 | -0.079793 | 0.4 | 1 | 1.1 | 0.9
35 | 1 | 0 | 0 | 0 | 0 | 1 | 0.99575 | -0.081982 | 0.4 | 1 | 1.1 | 0.9
37 | 1 | 0 | 0 | 0 | 0 | 1 | 0.99558 | -0.085196 | 0.4 | 1 | 1.1 | 0.9
7 | 1 | 0 | 0 | 0 | 0 | 1 | 0.99326 | -0.12981 | 0.4 | 1 | 1.1 | 0.9
25 | 1 | 0 | 0 | 0 | 0 | 1 | 0.99403 | -0.11503 | 0.4 | 1 | 1.1 | 0.9
22 | 1 | 0.00076391 | 0.00019145 | 0 | 0 | 1 | 0.99296 | -0.13573 | 0.4 | 1 | 1.1 | 0.9
55 | 1 | 0 | 0 | 0 | 0 | 1 | 0.99665 | -0.064542 | 0.4 | 1 | 1.1 | 0.9
54 | 1 | 0 | 0 | 0 | 0 | 1 | 0.99649 | -0.067533 | 0.4 | 1 | 1.1 | 0.9
33 | 1 | 0 | 0 | 0 | 0 | 1 | 0.99785 | -0.04134 | 0.4 | 1 | 1.1 | 0.9
39 | 1 | 0.0010324 | 0.00025875 | 0 | 0 | 1 | 0.99556 | -0.085673 | 0.4 | 1 | 1.1 | 0.9
28 | 1 | 0.0010145 | 0.00025425 | 0 | 0 | 1 | 0.99394 | -0.11668 | 0.4 | 1 | 1.1 | 0.9
41 | 1 | 0.0033152 | 0.00083088 | 0 | 0 | 1 | 0.99443 | -0.10723 | 0.4 | 1 | 1.1 | 0.9
49 | 1 | 0 | 0 | 0 | 0 | 1 | 0.9962 | -0.073078 | 0.4 | 1 | 1.1 | 0.9
23 | 1 | 0.00070015 | 0.00017547 | 0 | 0 | 1 | 0.99289 | -0.13712 | 0.4 | 1 | 1.1 | 0.9
52 | 1 | 0.00040547 | 0.00010162 | 0 | 0 | 1 | 0.99641 | -0.069197 | 0.4 | 1 | 1.1 | 0.9
36 | 1 | 0 | 0 | 0 | 0 | 1 | 0.99573 | -0.08238 | 0.4 | 1 | 1.1 | 0.9
9 | 1 | 0.00083303 | 0.00020878 | 0 | 0 | 1 | 0.99106 | -0.17263 | 0.4 | 1 | 1.1 | 0.9
11 | 1 | 0 | 0 | 0 | 0 | 1 | 0.99111 | -0.1716 | 0.4 | 1 | 1.1 | 0.9
18 | 1 | 0.0008883 | 0.00022263 | 0 | 0 | 1 | 0.99116 | -0.17065 | 0.4 | 1 | 1.1 | 0.9
12 | 1 | 0 | 0 | 0 | 0 | 1 | 0.99129 | -0.16816 | 0.4 | 1 | 1.1 | 0.9
13 | 1 | 0 | 0 | 0 | 0 | 1 | 0.99125 | -0.16883 | 0.4 | 1 | 1.1 | 0.9
16 | 1 | 0 | 0 | 0 | 0 | 1 | 0.99152 | -0.16373 | 0.4 | 1 | 1.1 | 0.9
27 | 1 | 0.0023205 | 0.00058157 | 0 | 0 | 1 | 0.99112 | -0.17137 | 0.4 | 1 | 1.1 | 0.9
14 | 1 | 0 | 0 | 0 | 0 | 1 | 0.99202 | -0.15386 | 0.4 | 1 | 1.1 | 0.9
20 | 1 | 0.00081075 | 0.00020319 | 0 | 0 | 1 | 0.99229 | -0.1486 | 0.4 | 1 | 1.1 | 0.9
19 | 1 | 0.00077712 | 0.00019476 | 0 | 0 | 1 | 0.99173 | -0.15965 | 0.4 | 1 | 1.1 | 0.9
15 | 1 | 0 | 0 | 0 | 0 | 1 | 0.99266 | -0.14157 | 0.4 | 1 | 1.1 | 0.9
21 | 1 | 0 | 0 | 0 | 0 | 1 | 0.99261 | -0.14255 | 0.4 | 1 | 1.1 | 0.9
24 | 1 | 0.0029714 | 0.0007447 | 0 | 0 | 1 | 0.99286 | -0.13769 | 0.4 | 1 | 1.1 | 0.9
42 | 1 | 0 | 0 | 0 | 0 | 1 | 0.99443 | -0.10727 | 0.4 | 1 | 1.1 | 0.9
31 | 1 | 0.017221 | 0.0043159 | 0 | 0 | 1 | 0.99692 | -0.059271 | 0.4 | 1 | 1.1 | 0.9
32 | 1 | 0 | 0 | 0 | 0 | 1 | 0.99754 | -0.04719 | 0.4 | 1 | 1.1 | 0.9
48 | 1 | 0.0010555 | 0.00026454 | 0 | 0 | 1 | 0.99661 | -0.065046 | 0.4 | 1 | 1.1 | 0.9
38 | 1 | 0.0042139 | 0.0010561 | 0 | 0 | 1 | 0.99557 | -0.08542 | 0.4 | 1 | 1.1 | 0.9
43 | 1 | 0.00090275 | 0.00022625 | 0 | 0 | 1 | 0.99441 | -0.10764 | 0.4 | 1 | 1.1 | 0.9
44 | 1 | 0.00093448 | 0.0002342 | 0 | 0 | 1 | 0.99441 | -0.10765 | 0.4 | 1 | 1.1 | 0.9
46 | 1 | 0.00074845 | 0.00018758 | 0 | 0 | 1 | 0.99437 | -0.10828 | 0.4 | 1 | 1.1 | 0.9
47 | 1 | 0.00055015 | 0.00013788 | 0 | 0 | 1 | 0.99437 | -0.10844 | 0.4 | 1 | 1.1 | 0.9

## generator_data
GEN_BUS | PG | QG | QMAX | QMIN | VG | MBASE | GEN_STATUS | PMAX | PMIN
51 | 0.056821 | 0.014297 | 10 | -10 | 1 | 100 | 1 | 10 | 0

## branch_data
F_BUS | T_BUS | BR_R | BR_X | BR_B | RATE_A | RATE_B | RATE_C | TAP | SHIFT | BR_STATUS | ANGMIN | ANGMAX | P_in | Q_in | P_out | Q_out
1 | 2 | 3.4863 | 2.2312 | 5.8545e-09 | 0 | 0 | 0 | 0 | 0 | 1 | -90 | 90 | -0.00073438 | -0.00018405 | 0.0007344 | 0.00018348
2 | 4 | 12.5515 | 8.033 | 2.1077e-08 | 0 | 0 | 0 | 0 | 0 | 1 | -90 | 90 | 0.005635 | 0.0014096 | -0.0056307 | -0.001409
2 | 5 | 12.0106 | 7.6868 | 2.0169e-08 | 0 | 0 | 0 | 0 | 0 | 1 | -90 | 90 | -0.014541 | -0.0036406 | 0.014569 | 0.0036559
2 | 34 | 20.807 | 13.3165 | 3.4941e-08 | 0 | 0 | 0 | 0 | 0 | 1 | -90 | 90 | 0.0081721 | 0.0020475 | -0.0081572 | -0.0020415
4 | 56 | 3.0685 | 1.9639 | 5.1529e-09 | 0 | 0 | 0 | 0 | 0 | 1 | -90 | 90 | 0.0052254 | 0.0013074 | -0.0052245 | -0.0013073
5 | 51 | 1.302 | 0.83326 | 2.1863e-09 | 0 | 0 | 0 | 0 | 0 | 1 | -90 | 90 | -0.014569 | -0.0036559 | 0.014572 | 0.0036576
34 | 35 | 2.0992 | 1.3435 | 3.5252e-09 | 0 | 0 | 0 | 0 | 0 | 1 | -90 | 90 | 0.0010326 | 0.00025589 | -0.0010326 | -0.00025623
56 | 55 | 1.6739 | 1.0713 | 2.8109e-09 | 0 | 0 | 0 | 0 | 0 | 1 | -90 | 90 | 0.004624 | 0.0011568 | -0.0046237 | -0.0011569
51 | 33 | 4.8311 | 3.0919 | 8.1128e-09 | 0 | 0 | 0 | 0 | 0 | 1 | -90 | 90 | 0.038405 | 0.0096759 | -0.038329 | -0.0096283
6 | 26 | 4.3286 | 2.7703 | 7.2688e-09 | 0 | 0 | 0 | 0 | 0 | 1 | -90 | 90 | 0.017569 | 0.0044043 | -0.017554 | -0.0043958
6 | 50 | 2.3241 | 1.4874 | 3.9028e-09 | 0 | 0 | 0 | 0 | 0 | 1 | -90 | 90 | -0.017569 | -0.0044043 | 0.017576 | 0.0044088
26 | 41 | 0.76221 | 0.48781 | 1.28e-09 | 0 | 0 | 0 | 0 | 0 | 1 | -90 | 90 | 0.0064515 | 0.0016159 | -0.0064512 | -0.0016159
26 | 25 | 3.5556 | 2.2756 | 5.9708e-09 | 0 | 0 | 0 | 0 | 0 | 1 | -90 | 90 | 0.011103 | 0.0027799 | -0.011098 | -0.0027775
50 | 49 | 1.4938 | 0.95602 | 2.5085e-09 | 0 | 0 | 0 | 0 | 0 | 1 | -90 | 90 | -0.02 | -0.0050162 | 0.020006 | 0.0050201
35 | 37 | 13.7826 | 8.8209 | 2.3145e-08 | 0 | 0 | 0 | 0 | 0 | 1 | -90 | 90 | 0.0010326 | 0.00025623 | -0.0010324 | -0.00025842
37 | 39 | 2.0524 | 1.3135 | 3.4464e-09 | 0 | 0 | 0 | 0 | 0 | 1 | -90 | 90 | 0.0010324 | 0.00025842 | -0.0010324 | -0.00025875
7 | 25 | 6.4821 | 4.1486 | 1.0885e-08 | 0 | 0 | 0 | 0 | 0 | 1 | -90 | 90 | -0.010077 | -0.0025209 | 0.010084 | 0.0025244
7 | 22 | 2.5957 | 1.6613 | 4.3589e-09 | 0 | 0 | 0 | 0 | 0 | 1 | -90 | 90 | 0.010077 | 0.0025209 | -0.010074 | -0.0025195
25 | 28 | 7.2043 | 4.6108 | 1.2098e-08 | 0 | 0 | 0 | 0 | 0 | 1 | -90 | 90 | 0.0010145 | 0.00025311 | -0.0010145 | -0.00025425
22 | 23 | 0.6553 | 0.41939 | 1.1004e-09 | 0 | 0 | 0 | 0 | 0 | 1 | -90 | 90 | 0.0093098 | 0.0023281 | -0.0093092 | -0.0023278
55 | 54 | 2.8776 | 1.8417 | 4.8322e-09 | 0 | 0 | 0 | 0 | 0 | 1 | -90 | 90 | 0.0046237 | 0.0011569 | -0.004623 | -0.0011569
54 | 52 | 1.6007 | 1.0244 | 2.688e-09 | 0 | 0 | 0 | 0 | 0 | 1 | -90 | 90 | 0.004623 | 0.0011569 | -0.0046226 | -0.001157
33 | 48 | 5.0204 | 3.2131 | 8.4306e-09 | 0 | 0 | 0 | 0 | 0 | 1 | -90 | 90 | 0.021094 | 0.0053037 | -0.02107 | -0.0052892
33 | 32 | 1.5154 | 0.96985 | 2.5447e-09 | 0 | 0 | 0 | 0 | 0 | 1 | -90 | 90 | 0.017236 | 0.0043246 | -0.017231 | -0.0043218
41 | 42 | 0.064015 | 0.040969 | 1.075e-10 | 0 | 0 | 0 | 0 | 0 | 1 | -90 | 90 | 0.0031359 | 0.00078497 | -0.0031359 | -0.00078498
49 | 48 | 1.7878 | 1.1442 | 3.0023e-09 | 0 | 0 | 0 | 0 | 0 | 1 | -90 | 90 | -0.020006 | -0.0050201 | 0.020014 | 0.0050247
23 | 24 | 0.29571 | 0.18925 | 4.9657e-10 | 0 | 0 | 0 | 0 | 0 | 1 | -90 | 90 | 0.008609 | 0.0021523 | -0.0086088 | -0.0021522
52 | 36 | 13.8976 | 8.8945 | 2.3338e-08 | 0 | 0 | 0 | 0 | 0 | 1 | -90 | 90 | 0.0042172 | 0.0010553 | -0.0042145 | -0.001056
36 | 38 | 3.2055 | 2.0515 | 5.3829e-09 | 0 | 0 | 0 | 0 | 0 | 1 | -90 | 90 | 0.0042145 | 0.001056 | -0.0042139 | -0.0010561
9 | 11 | 5.3971 | 3.4541 | 9.0631e-09 | 0 | 0 | 0 | 0 | 0 | 1 | -90 | 90 | -0.00083303 | -0.00020878 | 0.00083307 | 0.00020791
11 | 18 | 5.0261 | 3.2167 | 8.4402e-09 | 0 | 0 | 0 | 0 | 0 | 1 | -90 | 90 | -0.00083307 | -0.00020791 | 0.00083311 | 0.00020711
18 | 13 | 4.6438 | 2.972 | 7.7982e-09 | 0 | 0 | 0 | 0 | 0 | 1 | -90 | 90 | -0.0017214 | -0.00042974 | 0.0017216 | 0.00042907
12 | 13 | 1.6938 | 1.084 | 2.8443e-09 | 0 | 0 | 0 | 0 | 0 | 1 | -90 | 90 | 0.0017216 | 0.00042882 | -0.0017216 | -0.00042907
12 | 16 | 4.8256 | 3.0884 | 8.1036e-09 | 0 | 0 | 0 | 0 | 0 | 1 | -90 | 90 | -0.0040424 | -0.0010096 | 0.0040433 | 0.0010094
12 | 27 | 6.0875 | 3.896 | 1.0223e-08 | 0 | 0 | 0 | 0 | 0 | 1 | -90 | 90 | 0.0023208 | 0.00058079 | -0.0023205 | -0.00058157
16 | 19 | 4.4291 | 2.8346 | 7.4376e-09 | 0 | 0 | 0 | 0 | 0 | 1 | -90 | 90 | -0.0040433 | -0.0010094 | 0.0040441 | 0.0010091
14 | 20 | 4.8031 | 3.074 | 8.0657e-09 | 0 | 0 | 0 | 0 | 0 | 1 | -90 | 90 | -0.0048225 | -0.0012039 | 0.0048237 | 0.0012038
14 | 19 | 5.2813 | 3.38 | 8.8687e-09 | 0 | 0 | 0 | 0 | 0 | 1 | -90 | 90 | 0.0048225 | 0.0012039 | -0.0048212 | -0.0012039
20 | 21 | 4.7278 | 3.0258 | 7.9392e-09 | 0 | 0 | 0 | 0 | 0 | 1 | -90 | 90 | -0.0056345 | -0.001407 | 0.0056361 | 0.0014073
15 | 21 | 0.765 | 0.4896 | 1.2846e-09 | 0 | 0 | 0 | 0 | 0 | 1 | -90 | 90 | 0.0056364 | 0.0014073 | -0.0056361 | -0.0014073
15 | 24 | 3.0324 | 1.9407 | 5.0922e-09 | 0 | 0 | 0 | 0 | 0 | 1 | -90 | 90 | -0.0056364 | -0.0014073 | 0.0056374 | 0.0014075
42 | 43 | 0.73727 | 0.47185 | 1.2381e-09 | 0 | 0 | 0 | 0 | 0 | 1 | -90 | 90 | 0.0022014 | 0.00055107 | -0.0022014 | -0.00055116
42 | 44 | 1.8061 | 1.1559 | 3.0329e-09 | 0 | 0 | 0 | 0 | 0 | 1 | -90 | 90 | 0.0009345 | 0.00023391 | -0.00093448 | -0.0002342
31 | 32 | 3.127 | 2.0013 | 5.251e-09 | 0 | 0 | 0 | 0 | 0 | 1 | -90 | 90 | -0.017221 | -0.0043159 | 0.017231 | 0.0043218
43 | 46 | 2.1859 | 1.399 | 3.6707e-09 | 0 | 0 | 0 | 0 | 0 | 1 | -90 | 90 | 0.0012986 | 0.00032491 | -0.0012986 | -0.00032525
46 | 47 | 1.2704 | 0.81304 | 2.1333e-09 | 0 | 0 | 0 | 0 | 0 | 1 | -90 | 90 | 0.00055016 | 0.00013767 | -0.00055015 | -0.00013788