## bus_data
BUS_I | BUS_TYPE | Pd | Qd | Gs | Bs | area | Vm | Va | baseKV | zone | Vmax | Vmin
1 | 1 | 0.085176 | 0.021347 | 0 | 0 | 1 | 0.98658 | -0.2583 | 0.4 | 1 | 1.1 | 0.9
2 | 1 | 0 | 0 | 0 | 0 | 1 | 0.99193 | -0.15457 | 0.4 | 1 | 1.1 | 0.9
4 | 1 | 0.050967 | 0.012773 | 0 | 0 | 1 | 0.99322 | -0.12976 | 0.4 | 1 | 1.1 | 0.9
5 | 1 | 0 | 0 | 0 | 0 | 1 | 0.9954 | -0.087982 | 0.4 | 1 | 1.1 | 0.9
6 | 1 | 0 | 0 | 0 | 0 | 1 | 0.9962 | -0.072502 | 0.4 | 1 | 1.1 | 0.9
8 | 1 | 0 | 0 | 0 | 0 | 1 | 0.99726 | -0.052325 | 0.4 | 1 | 1.1 | 0.9
15 | 1 | 0.016386 | 0.0041067 | 0 | 0 | 1 | 0.99576 | -0.081129 | 0.4 | 1 | 1.1 | 0.9
23 | 1 | 0 | 0 | 0 | 0 | 1 | 0.99633 | -0.070025 | 0.4 | 1 | 1.1 | 0.9
19 | 1 | 0.022993 | 0.0057625 | 0 | 0 | 1 | 0.99781 | -0.041674 | 0.4 | 1 | 1.1 | 0.9
10 | 1 | 0 | 0 | 0 | 0 | 1 | 0.99534 | -0.089112 | 0.4 | 1 | 1.1 | 0.9
17 | 1 | 0.013545 | 0.0033948 | 0 | 0 | 1 | 0.99512 | -0.093436 | 0.4 | 1 | 1.1 | 0.9
11 | 1 | 0 | 0 | 0 | 0 | 1 | 0.99544 | -0.087271 | 0.4 | 1 | 1.1 | 0.9
16 | 1 | 0.0095131 | 0.0023842 | 0 | 0 | 1 | 0.99518 | -0.092169 | 0.4 | 1 | 1.1 | 0.9
12 | 1 | 0 | 0 | 0 | 0 | 1 | 0.99496 | -0.096325 | 0.4 | 1 | 1.1 | 0.9
13 | 1 | 0 | 0 | 0 | 0 | 1 | 0.99556 | -0.084736 | 0.4 | 1 | 1.1 | 0.9
27 | 1 | 0.019 | 0.0047619 | 0 | 0 | 1 | 0.99477 | -0.1 | 0.4 | 1 | 1.1 | 0.9
26 | 1 | 0.014295 | 0.0035827 | 0 | 0 | 1 | 0.99283 | -0.13723 | 0.4 | 1 | 1.1 | 0.9
20 | 1 | 0.087723 | 0.021986 | 0 | 0 | 1 | 0.99789 | -0.040511 | 0.4 | 1 | 1.1 | 0.9
18 | 3 | 0.030953 | 0.0077575 | 0 | 0 | 1 | 1 | 0 | 0.4 | 1 | 1.1 | 0.9
22 | 1 | 0.0026236 | 0.00065753 | 0 | 0 | 1 | 0.99608 | -0.07489 | 0.4 | 1 | 1.1 | 0.9
25 | 1 | 0 | 0 | 0 | 0 | 1 | 0.99009 | -0.19003 | 0.4 | 1 | 1.1 | 0.9
24 | 1 | 0.095131 | 0.023842 | 0 | 0 | 1 | 0.98648 | -0.26008 | 0.4 | 1 | 1.1 | 0.9
21 | 1 | 0.0095876 | 0.0024029 | 0 | 0 | 1 | 0.99583 | -0.079632 | 0.4 | 1 | 1.1 | 0.9

## generator_data
GEN_BUS | PG | QG | QMAX | QMIN | VG | MBASE | GEN_STATUS | PMAX | PMIN
18 | 0.46108 | 0.11679 | 10 | -10 | 1 | 100 | 1 | 10 | 0

## branch_data
F_BUS | T_BUS | BR_R | BR_X | BR_B | RATE_A | RATE_B | RATE_C | TAP | SHIFT | BR_STATUS | ANGMIN | ANGMAX | P_in | Q_in | P_out | Q_out
1 | 2 | 5.3421 | 3.4189 | 8.9708e-09 | 0 | 0 | 0 | 0 | 0 | 1 | -90 | 90 | -0.085176 | -0.021347 | 0.085599 | 0.021617
2 | 4 | 1.2863 | 0.82321 | 2.16e-09 | 0 | 0 | 0 | 0 | 0 | 1 | -90 | 90 | -0.085599 | -0.021617 | 0.085701 | 0.021682
4 | 5 | 1.3598 | 0.87026 | 2.2834e-09 | 0 | 0 | 0 | 0 | 0 | 1 | -90 | 90 | -0.13667 | -0.034455 | 0.13694 | 0.03463
5 | 6 | 0.50539 | 0.32345 | 8.4869e-10 | 0 | 0 | 0 | 0 | 0 | 1 | -90 | 90 | -0.13694 | -0.03463 | 0.13704 | 0.034695
6 | 8 | 0.51169 | 0.32748 | 1.7185e-09 | 0 | 0 | 0 | 0 | 0 | 1 | -90 | 90 | -0.17652 | -0.044599 | 0.17669 | 0.044708
6 | 15 | 0.97241 | 0.62234 | 1.6329e-09 | 0 | 0 | 0 | 0 | 0 | 1 | -90 | 90 | 0.039473 | 0.0099035 | -0.039457 | -0.0098932
8 | 23 | 0.56047 | 0.3587 | 1.8824e-09 | 0 | 0 | 0 | 0 | 0 | 1 | -90 | 90 | 0.14171 | 0.035928 | -0.14159 | -0.035851
8 | 19 | 0.15023 | 0.096149 | 7.5685e-10 | 0 | 0 | 0 | 0 | 0 | 1 | -90 | 90 | -0.31839 | -0.080636 | 0.31856 | 0.08074
15 | 11 | 1.1834 | 0.7574 | 1.9873e-09 | 0 | 0 | 0 | 0 | 0 | 1 | -90 | 90 | 0.023071 | 0.0057866 | -0.023065 | -0.0057825
23 | 22 | 1.7722 | 1.1342 | 2.976e-09 | 0 | 0 | 0 | 0 | 0 | 1 | -90 | 90 | 0.012216 | 0.003063 | -0.012213 | -0.0030614
23 | 13 | 0.5093 | 0.32595 | 8.5525e-10 | 0 | 0 | 0 | 0 | 0 | 1 | -90 | 90 | 0.12937 | 0.032788 | -0.12928 | -0.03273
19 | 18 | 0.54944 | 0.35164 | 2.768e-09 | 0 | 0 | 0 | 0 | 0 | 1 | -90 | 90 | -0.34155 | -0.086503 | 0.34223 | 0.086941
10 | 17 | 1.4173 | 0.90705 | 2.38e-09 | 0 | 0 | 0 | 0 | 0 | 1 | -90 | 90 | 0.013548 | 0.0033964 | -0.013545 | -0.0033948
10 | 11 | 0.35453 | 0.2269 | 5.9535e-10 | 0 | 0 | 0 | 0 | 0 | 1 | -90 | 90 | -0.023063 | -0.0057812 | 0.023065 | 0.0057825
10 | 16 | 1.4267 | 0.9131 | 2.3958e-09 | 0 | 0 | 0 | 0 | 0 | 1 | -90 | 90 | 0.0095145 | 0.0023849 | -0.0095131 | -0.0023842
12 | 13 | 2.7079 | 1.7331 | 4.5473e-09 | 0 | 0 | 0 | 0 | 0 | 1 | -90 | 90 | -0.019003 | -0.0047639 | 0.019014 | 0.0047701
12 | 27 | 0.85877 | 0.54961 | 1.4421e-09 | 0 | 0 | 0 | 0 | 0 | 1 | -90 | 90 | 0.019003 | 0.0047639 | -0.019 | -0.0047619
13 | 26 | 2.1252 | 1.3602 | 3.5689e-09 | 0 | 0 | 0 | 0 | 0 | 1 | -90 | 90 | 0.11026 | 0.02796 | -0.10999 | -0.027782
26 | 25 | 2.4457 | 1.5653 | 4.1071e-09 | 0 | 0 | 0 | 0 | 0 | 1 | -90 | 90 | 0.095692 | 0.0242 | -0.09545 | -0.024046
20 | 18 | 2.0656 | 1.322 | 3.4687e-09 | 0 | 0 | 0 | 0 | 0 | 1 | -90 | 90 | -0.087723 | -0.021986 | 0.087893 | 0.022094
22 | 21 | 2.1989 | 1.4073 | 3.6925e-09 | 0 | 0 | 0 | 0 | 0 | 1 | -90 | 90 | 0.0095898 | 0.0024039 | -0.0095876 | -0.0024029
25 | 24 | 3.2234 | 2.063 | 5.413e-09 | 0 | 0 | 0 | 0 | 0 | 1 | -90 | 90 | 0.09545 | 0.024046 | -0.095131 | -0.023842