## bus_data
BUS_I | BUS_TYPE | Pd | Qd | Gs | Bs | area | Vm | Va | baseKV | zone | Vmax | Vmin
1 | 1 | 0.020313 | 0.0050909 | 0 | 0 | 1 | 0.99426 | -0.11036 | 0.4 | 1 | 1.1 | 0.9
2 | 1 | 0.042629 | 0.010684 | 0 | 0 | 1 | 0.99571 | -0.082401 | 0.4 | 1 | 1.1 | 0.9
3 | 1 | 0 | 0 | 0 | 0 | 1 | 0.99377 | -0.11967 | 0.4 | 1 | 1.1 | 0.9
4 | 1 | 0 | 0 | 0 | 0 | 1 | 0.99785 | -0.041242 | 0.4 | 1 | 1.1 | 0.9
5 | 1 | 0.054211 | 0.013587 | 0 | 0 | 1 | 0.99303 | -0.13401 | 0.4 | 1 | 1.1 | 0.9
16 | 1 | 0 | 0 | 0 | 0 | 1 | 0.99828 | -0.03283 | 0.4 | 1 | 1.1 | 0.9
7 | 1 | 0 | 0 | 0 | 0 | 1 | 0.99166 | -0.15887 | 0.4 | 1 | 1.1 | 0.9
11 | 1 | 0 | 0 | 0 | 0 | 1 | 0.98744 | -0.24004 | 0.4 | 1 | 1.1 | 0.9
14 | 1 | 0.030327 | 0.0076006 | 0 | 0 | 1 | 0.99314 | -0.13056 | 0.4 | 1 | 1.1 | 0.9
8 | 1 | 0 | 0 | 0 | 0 | 1 | 0.97877 | -0.40884 | 0.4 | 1 | 1.1 | 0.9
19 | 1 | 0 | 0 | 0 | 0 | 1 | 0.97893 | -0.40562 | 0.4 | 1 | 1.1 | 0.9
21 | 1 | 0.018658 | 0.0046761 | 0 | 0 | 1 | 0.97839 | -0.41634 | 0.4 | 1 | 1.1 | 0.9
9 | 1 | 0 | 0 | 0 | 0 | 1 | 0.97753 | -0.43319 | 0.4 | 1 | 1.1 | 0.9
12 | 1 | 0 | 0 | 0 | 0 | 1 | 0.97742 | -0.43535 | 0.4 | 1 | 1.1 | 0.9
17 | 1 | 0.057315 | 0.014364 | 0 | 0 | 1 | 0.98475 | -0.29205 | 0.4 | 1 | 1.1 | 0.9
22 | 1 | 0.023191 | 0.0058122 | 0 | 0 | 1 | 0.97696 | -0.44443 | 0.4 | 1 | 1.1 | 0.9
23 | 1 | 0.12628 | 0.031648 | 0 | 0 | 1 | 0.99385 | -0.11824 | 0.4 | 1 | 1.1 | 0.9
15 | 3 | 0 | 0 | 0 | 0 | 1 | 1 | 0 | 0.4 | 1 | 1.1 | 0.9
20 | 1 | 0.044277 | 0.011097 | 0 | 0 | 1 | 0.97841 | -0.4158 | 0.4 | 1 | 1.1 | 0.9
13 | 1 | 0.030105 | 0.0075449 | 0 | 0 | 1 | 0.99528 | -0.089528 | 0.4 | 1 | 1.1 | 0.9
18 | 1 | 0.035082 | 0.0087925 | 0 | 0 | 1 | 0.98219 | -0.34202 | 0.4 | 1 | 1.1 | 0.9

## generator_data
GEN_BUS | PG | QG | QMAX | QMIN | VG | MBASE | GEN_STATUS | PMAX | PMIN
15 | 0.48721 | 0.12398 | 10 | -10 | 1 | 100 | 1 | 10 | 0

## branch_data
F_BUS | T_BUS | BR_R | BR_X | BR_B | RATE_A | RATE_B | RATE_C | TAP | SHIFT | BR_STATUS | ANGMIN | ANGMAX | P_in | Q_in | P_out | Q_out
1 | 2 | 1.6649 | 1.0655 | 2.7958e-09 | 0 | 0 | 0 | 0 | 0 | 1 | -90 | 90 | -0.074586 | -0.018716 | 0.074685 | 0.01878
1 | 3 | 0.76067 | 0.48683 | 1.2774e-09 | 0 | 0 | 0 | 0 | 0 | 1 | -90 | 90 | 0.054273 | 0.013625 | -0.054249 | -0.01361
2 | 4 | 1.5646 | 1.0013 | 2.6273e-09 | 0 | 0 | 0 | 0 | 0 | 1 | -90 | 90 | -0.11731 | -0.029464 | 0.11755 | 0.029611
3 | 5 | 1.1695 | 0.74847 | 1.9639e-09 | 0 | 0 | 0 | 0 | 0 | 1 | -90 | 90 | 0.054249 | 0.01361 | -0.054211 | -0.013587
4 | 16 | 0.32062 | 0.2052 | 5.3842e-10 | 0 | 0 | 0 | 0 | 0 | 1 | -90 | 90 | -0.11755 | -0.029611 | 0.11759 | 0.029641
16 | 23 | 3.008 | 1.9251 | 5.0512e-09 | 0 | 0 | 0 | 0 | 0 | 1 | -90 | 90 | 0.12679 | 0.031978 | -0.12628 | -0.031648
16 | 15 | 0.60345 | 0.38621 | 2.0267e-09 | 0 | 0 | 0 | 0 | 0 | 1 | -90 | 90 | -0.24439 | -0.06162 | 0.24477 | 0.061866
7 | 11 | 1.9956 | 1.2772 | 6.7022e-09 | 0 | 0 | 0 | 0 | 0 | 1 | -90 | 90 | 0.1803 | 0.045876 | -0.1796 | -0.045427
7 | 14 | 0.69991 | 0.44794 | 2.3507e-09 | 0 | 0 | 0 | 0 | 0 | 1 | -90 | 90 | -0.1803 | -0.045876 | 0.18054 | 0.046033
11 | 17 | 1.2697 | 0.81261 | 4.2643e-09 | 0 | 0 | 0 | 0 | 0 | 1 | -90 | 90 | 0.1796 | 0.045427 | -0.17915 | -0.045142
14 | 13 | 0.87047 | 0.5571 | 2.9235e-09 | 0 | 0 | 0 | 0 | 0 | 1 | -90 | 90 | -0.21087 | -0.053633 | 0.21129 | 0.053901
8 | 19 | 0.3307 | 0.21165 | 5.5534e-10 | 0 | 0 | 0 | 0 | 0 | 1 | -90 | 90 | -0.041895 | -0.010517 | 0.041901 | 0.010521
8 | 21 | 0.76908 | 0.49221 | 1.2915e-09 | 0 | 0 | 0 | 0 | 0 | 1 | -90 | 90 | 0.041895 | 0.010517 | -0.04188 | -0.010508
19 | 18 | 3.1822 | 2.0366 | 5.3437e-09 | 0 | 0 | 0 | 0 | 0 | 1 | -90 | 90 | -0.086199 | -0.021632 | 0.086461 | 0.021799
19 | 20 | 0.98741 | 0.63194 | 1.6581e-09 | 0 | 0 | 0 | 0 | 0 | 1 | -90 | 90 | 0.044298 | 0.011111 | -0.044276 | -0.011097
21 | 9 | 3.1157 | 1.994 | 5.2321e-09 | 0 | 0 | 0 | 0 | 0 | 1 | -90 | 90 | 0.023222 | 0.0058314 | -0.023203 | -0.00582
9 | 12 | 0.39867 | 0.25515 | 6.6948e-10 | 0 | 0 | 0 | 0 | 0 | 1 | -90 | 90 | 0.023203 | 0.00582 | -0.023201 | -0.0058185
12 | 22 | 1.6759 | 1.0726 | 2.8144e-09 | 0 | 0 | 0 | 0 | 0 | 1 | -90 | 90 | 0.023201 | 0.0058185 | -0.023191 | -0.0058124
17 | 18 | 1.7876 | 1.1441 | 3.0019e-09 | 0 | 0 | 0 | 0 | 0 | 1 | -90 | 90 | 0.12183 | 0.030777 | -0.12154 | -0.030591
15 | 13 | 1.6714 | 1.0697 | 5.6135e-09 | 0 | 0 | 0 | 0 | 0 | 1 | -90 | 90 | 0.24244 | 0.062115 | -0.24139 | -0.061445