## bus_data
BUS_I | BUS_TYPE | Pd | Qd | Gs | Bs | area | Vm | Va | baseKV | zone | Vmax | Vmin
1 | 1 | 0.090646 | 0.022718 | 0 | 0 | 1 | 0.99172 | -0.15931 | 0.4 | 1 | 1.1 | 0.9
2 | 1 | 0 | 0 | 0 | 0 | 1 | 0.99358 | -0.1234 | 0.4 | 1 | 1.1 | 0.9
4 | 1 | 0 | 0 | 0 | 0 | 1 | 0.9952 | -0.092056 | 0.4 | 1 | 1.1 | 0.9
8 | 1 | 0.078996 | 0.019798 | 0 | 0 | 1 | 0.9959 | -0.078685 | 0.4 | 1 | 1.1 | 0.9
5 | 1 | 0 | 0 | 0 | 0 | 1 | 0.99744 | -0.049106 | 0.4 | 1 | 1.1 | 0.9
9 | 3 | 0 | 0 | 0 | 0 | 1 | 1 | 0 | 0.4 | 1 | 1.1 | 0.9
10 | 1 | 0.080393 | 0.020148 | 0 | 0 | 1 | 0.99656 | -0.065991 | 0.4 | 1 | 1.1 | 0.9
6 | 1 | 0 | 0 | 0 | 0 | 1 | 0.9938 | -0.11928 | 0.4 | 1 | 1.1 | 0.9
19 | 1 | 0.0042388 | 0.0010623 | 0 | 0 | 1 | 0.99363 | -0.12257 | 0.4 | 1 | 1.1 | 0.9
20 | 1 | 0.004538 | 0.0011373 | 0 | 0 | 1 | 0.99363 | -0.12251 | 0.4 | 1 | 1.1 | 0.9
17 | 1 | 0.01874 | 0.0046967 | 0 | 0 | 1 | 0.99407 | -0.11396 | 0.4 | 1 | 1.1 | 0.9
12 | 1 | 0.018781 | 0.0047069 | 0 | 0 | 1 | 0.99912 | -0.016893 | 0.4 | 1 | 1.1 | 0.9
15 | 1 | 0.020982 | 0.0052586 | 0 | 0 | 1 | 0.99971 | -0.0056341 | 0.4 | 1 | 1.1 | 0.9
18 | 1 | 0.031057 | 0.0077835 | 0 | 0 | 1 | 0.99492 | -0.097555 | 0.4 | 1 | 1.1 | 0.9
22 | 1 | 0 | 0 | 0 | 0 | 1 | 0.99338 | -0.12731 | 0.4 | 1 | 1.1 | 0.9
21 | 1 | 0 | 0 | 0 | 0 | 1 | 0.99316 | -0.13157 | 0.4 | 1 | 1.1 | 0.9
24 | 1 | 0.004472 | 0.0011208 | 0 | 0 | 1 | 0.99307 | -0.13331 | 0.4 | 1 | 1.1 | 0.9
23 | 1 | 0.0031862 | 0.00079853 | 0 | 0 | 1 | 0.9932 | -0.13084 | 0.4 | 1 | 1.1 | 0.9
11 | 1 | 0.073286 | 0.018367 | 0 | 0 | 1 | 0.9983 | -0.032679 | 0.4 | 1 | 1.1 | 0.9
14 | 1 | 0 | 0 | 0 | 0 | 1 | 0.99956 | -0.0084905 | 0.4 | 1 | 1.1 | 0.9
13 | 1 | 0.0022998 | 0.0005764 | 0 | 0 | 1 | 0.99953 | -0.009033 | 0.4 | 1 | 1.1 | 0.9
16 | 1 | 0.0049323 | 0.0012361 | 0 | 0 | 1 | 0.9993 | -0.013513 | 0.4 | 1 | 1.1 | 0.9

## generator_data
GEN_BUS | PG | QG | QMAX | QMIN | VG | MBASE | GEN_STATUS | PMAX | PMIN
9 | 0.43828 | 0.11051 | 10 | -10 | 1 | 100 | 1 | 10 | 0

## branch_data
F_BUS | T_BUS | BR_R | BR_X | BR_B | RATE_A | RATE_B | RATE_C | TAP | SHIFT | BR_STATUS | ANGMIN | ANGMAX | P_in | Q_in | P_out | Q_out
1 | 2 | 1.7497 | 1.1198 | 2.9383e-09 | 0 | 0 | 0 | 0 | 0 | 1 | -90 | 90 | -0.090646 | -0.022718 | 0.090802 | 0.022817
2 | 4 | 1.5327 | 0.9809 | 2.5737e-09 | 0 | 0 | 0 | 0 | 0 | 1 | -90 | 90 | -0.090802 | -0.022817 | 0.090938 | 0.022904
4 | 8 | 0.65529 | 0.41939 | 1.1004e-09 | 0 | 0 | 0 | 0 | 0 | 1 | -90 | 90 | -0.090938 | -0.022904 | 0.090996 | 0.022941
8 | 5 | 0.77633 | 0.49685 | 2.6073e-09 | 0 | 0 | 0 | 0 | 0 | 1 | -90 | 90 | -0.16999 | -0.04274 | 0.17023 | 0.042893
5 | 9 | 0.69417 | 0.44427 | 3.4971e-09 | 0 | 0 | 0 | 0 | 0 | 1 | -90 | 90 | -0.31711 | -0.079801 | 0.31786 | 0.080279
5 | 10 | 0.51304 | 0.32835 | 1.7231e-09 | 0 | 0 | 0 | 0 | 0 | 1 | -90 | 90 | 0.14688 | 0.036908 | -0.14676 | -0.036833
9 | 12 | 0.82174 | 0.52591 | 1.3799e-09 | 0 | 0 | 0 | 0 | 0 | 1 | -90 | 90 | 0.092196 | 0.023157 | -0.092122 | -0.023109
9 | 15 | 0.89471 | 0.57262 | 1.5025e-09 | 0 | 0 | 0 | 0 | 0 | 1 | -90 | 90 | 0.028224 | 0.007076 | -0.028216 | -0.0070713
10 | 18 | 2.1178 | 1.3554 | 3.5563e-09 | 0 | 0 | 0 | 0 | 0 | 1 | -90 | 90 | 0.066369 | 0.016684 | -0.066269 | -0.016621
6 | 19 | 1.2238 | 0.78325 | 2.0551e-09 | 0 | 0 | 0 | 0 | 0 | 1 | -90 | 90 | 0.011902 | 0.0029837 | -0.0119 | -0.0029827
6 | 20 | 3.1472 | 2.0142 | 5.2851e-09 | 0 | 0 | 0 | 0 | 0 | 1 | -90 | 90 | 0.0045387 | 0.0011372 | -0.004538 | -0.0011373
6 | 17 | 1.4327 | 0.91692 | 2.4059e-09 | 0 | 0 | 0 | 0 | 0 | 1 | -90 | 90 | -0.016441 | -0.004121 | 0.016445 | 0.0041234
19 | 22 | 2.74 | 1.7536 | 4.6011e-09 | 0 | 0 | 0 | 0 | 0 | 1 | -90 | 90 | 0.0076617 | 0.0019204 | -0.00766 | -0.0019197
17 | 18 | 2.0674 | 1.3232 | 3.4718e-09 | 0 | 0 | 0 | 0 | 0 | 1 | -90 | 90 | -0.035185 | -0.0088201 | 0.035213 | 0.0088373
12 | 11 | 0.96301 | 0.61633 | 1.6171e-09 | 0 | 0 | 0 | 0 | 0 | 1 | -90 | 90 | 0.073341 | 0.018402 | -0.073286 | -0.018367
15 | 14 | 1.7684 | 1.1318 | 2.9696e-09 | 0 | 0 | 0 | 0 | 0 | 1 | -90 | 90 | 0.0072343 | 0.0018127 | -0.0072334 | -0.0018124
22 | 23 | 2.0382 | 1.3045 | 3.4227e-09 | 0 | 0 | 0 | 0 | 0 | 1 | -90 | 90 | 0.00766 | 0.0019197 | -0.0076587 | -0.0019193
21 | 24 | 1.7239 | 1.1033 | 2.8949e-09 | 0 | 0 | 0 | 0 | 0 | 1 | -90 | 90 | 0.0044724 | 0.0011207 | -0.004472 | -0.0011208
21 | 23 | 0.71751 | 0.45921 | 1.2049e-09 | 0 | 0 | 0 | 0 | 0 | 1 | -90 | 90 | -0.0044724 | -0.0011207 | 0.0044725 | 0.0011207
14 | 16 | 4.5587 | 2.9175 | 7.6552e-09 | 0 | 0 | 0 | 0 | 0 | 1 | -90 | 90 | 0.0049334 | 0.0012361 | -0.0049323 | -0.0012361
14 | 13 | 1.0563 | 0.67601 | 1.7738e-09 | 0 | 0 | 0 | 0 | 0 | 1 | -90 | 90 | 0.0022999 | 0.00057626 | -0.0022998 | -0.0005764