## bus_data
BUS_I | BUS_TYPE | Pd | Qd | Gs | Bs | area | Vm | Va | baseKV | zone | Vmax | Vmin
1 | 1 | 0.029753 | 0.0074569 | 0 | 0 | 1 | 0.97591 | -0.46359 | 0.4 | 1 | 1.1 | 0.9
2 | 1 | 0 | 0 | 0 | 0 | 1 | 0.97125 | -0.55525 | 0.4 | 1 | 1.1 | 0.9
3 | 1 | 0 | 0 | 0 | 0 | 1 | 0.97694 | -0.44326 | 0.4 | 1 | 1.1 | 0.9
4 | 1 | 0.052404 | 0.013134 | 0 | 0 | 1 | 0.97073 | -0.56563 | 0.4 | 1 | 1.1 | 0.9
10 | 1 | 0 | 0 | 0 | 0 | 1 | 0.97889 | -0.40519 | 0.4 | 1 | 1.1 | 0.9
5 | 1 | 0 | 0 | 0 | 0 | 1 | 0.98634 | -0.26051 | 0.4 | 1 | 1.1 | 0.9
6 | 1 | 0 | 0 | 0 | 0 | 1 | 0.9873 | -0.24212 | 0.4 | 1 | 1.1 | 0.9
12 | 1 | 0 | 0 | 0 | 0 | 1 | 0.98333 | -0.31891 | 0.4 | 1 | 1.1 | 0.9
24 | 1 | 0.024316 | 0.0060941 | 0 | 0 | 1 | 0.98589 | -0.26943 | 0.4 | 1 | 1.1 | 0.9
53 | 1 | 0.025856 | 0.0064802 | 0 | 0 | 1 | 0.9896 | -0.19777 | 0.4 | 1 | 1.1 | 0.9
7 | 1 | 0 | 0 | 0 | 0 | 1 | 0.99021 | -0.18621 | 0.4 | 1 | 1.1 | 0.9
33 | 1 | 0 | 0 | 0 | 0 | 1 | 0.98994 | -0.19126 | 0.4 | 1 | 1.1 | 0.9
20 | 1 | 0 | 0 | 0 | 0 | 1 | 0.99002 | -0.18977 | 0.4 | 1 | 1.1 | 0.9
48 | 3 | 0.0051773 | 0.0012975 | 0 | 0 | 1 | 1 | 0 | 0.4 | 1 | 1.1 | 0.9
8 | 1 | 0 | 0 | 0 | 0 | 1 | 0.9889 | -0.21113 | 0.4 | 1 | 1.1 | 0.9
15 | 1 | 0 | 0 | 0 | 0 | 1 | 0.98417 | -0.30213 | 0.4 | 1 | 1.1 | 0.9
19 | 1 | 0.01634 | 0.0040953 | 0 | 0 | 1 | 0.9897 | -0.196 | 0.4 | 1 | 1.1 | 0.9
9 | 1 | 0 | 0 | 0 | 0 | 1 | 0.97958 | -0.39181 | 0.4 | 1 | 1.1 | 0.9
28 | 1 | 0.0068011 | 0.0017045 | 0 | 0 | 1 | 0.98008 | -0.38212 | 0.4 | 1 | 1.1 | 0.9
26 | 1 | 0.0082595 | 0.00207 | 0 | 0 | 1 | 0.97878 | -0.40737 | 0.4 | 1 | 1.1 | 0.9
11 | 1 | 0 | 0 | 0 | 0 | 1 | 0.98235 | -0.33792 | 0.4 | 1 | 1.1 | 0.9
13 | 1 | 0 | 0 | 0 | 0 | 1 | 0.98317 | -0.32207 | 0.4 | 1 | 1.1 | 0.9
16 | 1 | 0 | 0 | 0 | 0 | 1 | 0.98074 | -0.36926 | 0.4 | 1 | 1.1 | 0.9
25 | 1 | 0.0039778 | 0.00099694 | 0 | 0 | 1 | 0.98225 | -0.33994 | 0.4 | 1 | 1.1 | 0.9
23 | 1 | 0.017285 | 0.0043321 | 0 | 0 | 1 | 0.98313 | -0.32288 | 0.4 | 1 | 1.1 | 0.9
18 | 1 | 0.0089831 | 0.0022514 | 0 | 0 | 1 | 0.98259 | -0.33331 | 0.4 | 1 | 1.1 | 0.9
22 | 1 | 0.014301 | 0.0035841 | 0 | 0 | 1 | 0.9804 | -0.37512 | 0.4 | 1 | 1.1 | 0.9
29 | 1 | 0.013354 | 0.0033469 | 0 | 0 | 1 | 0.98015 | -0.38078 | 0.4 | 1 | 1.1 | 0.9
27 | 1 | 0.013826 | 0.0034651 | 0 | 0 | 1 | 0.98011 | -0.38148 | 0.4 | 1 | 1.1 | 0.9
21 | 1 | 0.067147 | 0.016829 | 0 | 0 | 1 | 0.98797 | -0.22952 | 0.4 | 1 | 1.1 | 0.9
32 | 1 | 0 | 0 | 0 | 0 | 1 | 0.99582 | -0.079115 | 0.4 | 1 | 1.1 | 0.9
17 | 1 | 0.027923 | 0.0069981 | 0 | 0 | 1 | 0.9821 | -0.34284 | 0.4 | 1 | 1.1 | 0.9
52 | 1 | 0 | 0 | 0 | 0 | 1 | 0.97571 | -0.46674 | 0.4 | 1 | 1.1 | 0.9
35 | 1 | 0.0073012 | 0.0018299 | 0 | 0 | 1 | 0.98794 | -0.23013 | 0.4 | 1 | 1.1 | 0.9
51 | 1 | 0.013087 | 0.0032799 | 0 | 0 | 1 | 0.97421 | -0.49632 | 0.4 | 1 | 1.1 | 0.9
30 | 1 | 0.015207 | 0.0038113 | 0 | 0 | 1 | 0.99126 | -0.16632 | 0.4 | 1 | 1.1 | 0.9
31 | 1 | 0 | 0 | 0 | 0 | 1 | 0.99148 | -0.16215 | 0.4 | 1 | 1.1 | 0.9
34 | 1 | 0 | 0 | 0 | 0 | 1 | 0.98371 | -0.31226 | 0.4 | 1 | 1.1 | 0.9
38 | 1 | 0 | 0 | 0 | 0 | 1 | 0.98312 | -0.32376 | 0.4 | 1 | 1.1 | 0.9
45 | 1 | 0.054392 | 0.013632 | 0 | 0 | 1 | 0.98061 | -0.37293 | 0.4 | 1 | 1.1 | 0.9
41 | 1 | 0.0098772 | 0.0024755 | 0 | 0 | 1 | 0.98293 | -0.3276 | 0.4 | 1 | 1.1 | 0.9
37 | 1 | 0 | 0 | 0 | 0 | 1 | 0.98278 | -0.33043 | 0.4 | 1 | 1.1 | 0.9
46 | 1 | 0 | 0 | 0 | 0 | 1 | 0.98027 | -0.3796 | 0.4 | 1 | 1.1 | 0.9
36 | 1 | 0.0125 | 0.0031328 | 0 | 0 | 1 | 0.98261 | -0.33374 | 0.4 | 1 | 1.1 | 0.9
39 | 1 | 0.0041517 | 0.0010405 | 0 | 0 | 1 | 0.98248 | -0.3364 | 0.4 | 1 | 1.1 | 0.9
42 | 1 | 0.011929 | 0.0029898 | 0 | 0 | 1 | 0.98231 | -0.33973 | 0.4 | 1 | 1.1 | 0.9
40 | 1 | 0.0047701 | 0.0011955 | 0 | 0 | 1 | 0.9828 | -0.3302 | 0.4 | 1 | 1.1 | 0.9
43 | 1 | 0.01169 | 0.0029299 | 0 | 0 | 1 | 0.97082 | -0.56315 | 0.4 | 1 | 1.1 | 0.9
44 | 1 | 0.011969 | 0.0029997 | 0 | 0 | 1 | 0.97104 | -0.55886 | 0.4 | 1 | 1.1 | 0.9
50 | 1 | 0 | 0 | 0 | 0 | 1 | 0.97242 | -0.53156 | 0.4 | 1 | 1.1 | 0.9
49 | 1 | 0.014275 | 0.0035778 | 0 | 0 | 1 | 0.97205 | -0.53883 | 0.4 | 1 | 1.1 | 0.9
47 | 1 | 0.010418 | 0.0026111 | 0 | 0 | 1 | 0.98021 | -0.38081 | 0.4 | 1 | 1.1 | 0.9

## generator_data
GEN_BUS | PG | QG | QMAX | QMIN | VG | MBASE | GEN_STATUS | PMAX | PMIN
48 | 0.52629 | 0.13539 | 10 | -10 | 1 | 100 | 1 | 10 | 0

## branch_data
F_BUS | T_BUS | BR_R | BR_X | BR_B | RATE_A | RATE_B | RATE_C | TAP | SHIFT | BR_STATUS | ANGMIN | ANGMAX | P_in | Q_in | P_out | Q_out
1 | 2 | 7.4312 | 4.756 | 1.2479e-08 | 0 | 0 | 0 | 0 | 0 | 1 | -90 | 90 | 0.05266 | 0.013296 | -0.05243 | -0.01315
1 | 3 | 1.0573 | 0.6767 | 1.7756e-09 | 0 | 0 | 0 | 0 | 0 | 1 | -90 | 90 | -0.082413 | -0.020753 | 0.082493 | 0.020804
2 | 4 | 0.83734 | 0.5359 | 1.4061e-09 | 0 | 0 | 0 | 0 | 0 | 1 | -90 | 90 | 0.05243 | 0.01315 | -0.052404 | -0.013134
3 | 10 | 1.9861 | 1.2711 | 6.6704e-09 | 0 | 0 | 0 | 0 | 0 | 1 | -90 | 90 | -0.082493 | -0.020804 | 0.082644 | 0.0209
10 | 26 | 1.1344 | 0.72603 | 1.905e-09 | 0 | 0 | 0 | 0 | 0 | 1 | -90 | 90 | 0.0082604 | 0.0020704 | -0.0082595 | -0.00207
10 | 9 | 0.636 | 0.40704 | 3.2041e-09 | 0 | 0 | 0 | 0 | 0 | 1 | -90 | 90 | -0.090904 | -0.02297 | 0.090963 | 0.023007
5 | 6 | 0.38794 | 0.24828 | 1.9544e-09 | 0 | 0 | 0 | 0 | 0 | 1 | -90 | 90 | -0.20842 | -0.052828 | 0.20861 | 0.052946
5 | 12 | 1.3907 | 0.89003 | 7.006e-09 | 0 | 0 | 0 | 0 | 0 | 1 | -90 | 90 | 0.18409 | 0.046727 | -0.18358 | -0.046398
5 | 24 | 1.5997 | 1.0238 | 2.6863e-09 | 0 | 0 | 0 | 0 | 0 | 1 | -90 | 90 | 0.024326 | 0.0061005 | -0.024316 | -0.0060941
6 | 53 | 0.93872 | 0.60078 | 4.7291e-09 | 0 | 0 | 0 | 0 | 0 | 1 | -90 | 90 | -0.20861 | -0.052946 | 0.20905 | 0.053231
12 | 13 | 0.082708 | 0.052933 | 4.1667e-10 | 0 | 0 | 0 | 0 | 0 | 1 | -90 | 90 | 0.16629 | 0.042064 | -0.16627 | -0.042048
12 | 23 | 0.99539 | 0.63705 | 1.6715e-09 | 0 | 0 | 0 | 0 | 0 | 1 | -90 | 90 | 0.017289 | 0.0043341 | -0.017285 | -0.0043321
53 | 33 | 0.12288 | 0.078645 | 6.1906e-10 | 0 | 0 | 0 | 0 | 0 | 1 | -90 | 90 | -0.23491 | -0.059711 | 0.23498 | 0.059758
7 | 33 | 0.09526 | 0.060967 | 4.799e-10 | 0 | 0 | 0 | 0 | 0 | 1 | -90 | 90 | 0.23504 | 0.059794 | -0.23498 | -0.059758
7 | 20 | 0.10034 | 0.064217 | 5.0549e-10 | 0 | 0 | 0 | 0 | 0 | 1 | -90 | 90 | 0.15727 | 0.039863 | -0.15725 | -0.039846
7 | 48 | 2.1252 | 1.3602 | 1.0707e-08 | 0 | 0 | 0 | 0 | 0 | 1 | -90 | 90 | -0.39231 | -0.099658 | 0.39586 | 0.10193
20 | 21 | 2.3407 | 1.4981 | 3.9307e-09 | 0 | 0 | 0 | 0 | 0 | 1 | -90 | 90 | 0.07459 | 0.018749 | -0.074448 | -0.018659
20 | 19 | 0.33489 | 0.21433 | 1.6871e-09 | 0 | 0 | 0 | 0 | 0 | 1 | -90 | 90 | 0.082658 | 0.021097 | -0.082633 | -0.021082
48 | 32 | 2.865 | 1.8336 | 4.8112e-09 | 0 | 0 | 0 | 0 | 0 | 1 | -90 | 90 | 0.12525 | 0.032163 | -0.12477 | -0.031857
8 | 15 | 6.0763 | 3.8888 | 1.0204e-08 | 0 | 0 | 0 | 0 | 0 | 1 | -90 | 90 | 0.066244 | 0.016956 | -0.065954 | -0.016771
8 | 19 | 1.0158 | 0.6501 | 3.4115e-09 | 0 | 0 | 0 | 0 | 0 | 1 | -90 | 90 | -0.066244 | -0.016956 | 0.066293 | 0.016986
15 | 22 | 4.8317 | 3.0923 | 8.1138e-09 | 0 | 0 | 0 | 0 | 0 | 1 | -90 | 90 | 0.065954 | 0.016771 | -0.065723 | -0.016624
9 | 28 | 0.46152 | 0.29537 | 2.3251e-09 | 0 | 0 | 0 | 0 | 0 | 1 | -90 | 90 | -0.090963 | -0.023007 | 0.091005 | 0.023034
28 | 27 | 0.028081 | 0.017972 | 1.4147e-10 | 0 | 0 | 0 | 0 | 0 | 1 | -90 | 90 | -0.097806 | -0.024739 | 0.097809 | 0.024741
11 | 13 | 0.53451 | 0.34208 | 2.6927e-09 | 0 | 0 | 0 | 0 | 0 | 1 | -90 | 90 | -0.12923 | -0.032715 | 0.12933 | 0.032778
11 | 16 | 1.088 | 0.6963 | 5.4809e-09 | 0 | 0 | 0 | 0 | 0 | 1 | -90 | 90 | 0.12525 | 0.031718 | -0.12506 | -0.031598
11 | 25 | 2.1973 | 1.4063 | 3.6899e-09 | 0 | 0 | 0 | 0 | 0 | 1 | -90 | 90 | 0.0039782 | 0.00099683 | -0.0039778 | -0.00099694
13 | 18 | 1.3187 | 0.844 | 2.2145e-09 | 0 | 0 | 0 | 0 | 0 | 1 | -90 | 90 | 0.036938 | 0.0092698 | -0.036919 | -0.0092574
16 | 29 | 3.7164 | 2.3785 | 6.2408e-09 | 0 | 0 | 0 | 0 | 0 | 1 | -90 | 90 | 0.013362 | 0.003351 | -0.013354 | -0.0033469
16 | 27 | 0.47417 | 0.30347 | 2.3888e-09 | 0 | 0 | 0 | 0 | 0 | 1 | -90 | 90 | 0.1117 | 0.028247 | -0.11164 | -0.028206
18 | 17 | 1.4762 | 0.94479 | 2.479e-09 | 0 | 0 | 0 | 0 | 0 | 1 | -90 | 90 | 0.027936 | 0.007006 | -0.027923 | -0.0069981
22 | 52 | 7.6977 | 4.9266 | 1.2927e-08 | 0 | 0 | 0 | 0 | 0 | 1 | -90 | 90 | 0.051422 | 0.01304 | -0.051196 | -0.012897
21 | 35 | 0.36356 | 0.23268 | 6.1052e-10 | 0 | 0 | 0 | 0 | 0 | 1 | -90 | 90 | 0.0073014 | 0.0018299 | -0.0073012 | -0.0018299
32 | 31 | 2.9816 | 1.9082 | 5.0069e-09 | 0 | 0 | 0 | 0 | 0 | 1 | -90 | 90 | 0.12477 | 0.031857 | -0.12427 | -0.031538
52 | 51 | 2.4699 | 1.5807 | 4.1476e-09 | 0 | 0 | 0 | 0 | 0 | 1 | -90 | 90 | 0.051196 | 0.012897 | -0.051124 | -0.012851
51 | 50 | 3.9443 | 2.5243 | 6.6235e-09 | 0 | 0 | 0 | 0 | 0 | 1 | -90 | 90 | 0.038037 | 0.0095708 | -0.037973 | -0.0095305
30 | 31 | 1.2068 | 0.77236 | 2.0266e-09 | 0 | 0 | 0 | 0 | 0 | 1 | -90 | 90 | -0.015207 | -0.0038113 | 0.01521 | 0.003813
31 | 34 | 6.0736 | 3.8871 | 1.0199e-08 | 0 | 0 | 0 | 0 | 0 | 1 | -90 | 90 | 0.10906 | 0.027725 | -0.10828 | -0.027226
34 | 38 | 1.1529 | 0.73785 | 1.936e-09 | 0 | 0 | 0 | 0 | 0 | 1 | -90 | 90 | 0.043273 | 0.010861 | -0.043249 | -0.010846
34 | 45 | 4.0473 | 2.5903 | 6.7966e-09 | 0 | 0 | 0 | 0 | 0 | 1 | -90 | 90 | 0.065003 | 0.016365 | -0.064815 | -0.016245
38 | 41 | 1.1347 | 0.72623 | 1.9055e-09 | 0 | 0 | 0 | 0 | 0 | 1 | -90 | 90 | 0.014651 | 0.0036725 | -0.014648 | -0.003671
38 | 37 | 1.0109 | 0.647 | 1.6976e-09 | 0 | 0 | 0 | 0 | 0 | 1 | -90 | 90 | 0.028599 | 0.0071736 | -0.02859 | -0.0071679
45 | 46 | 2.7607 | 1.7668 | 4.6359e-09 | 0 | 0 | 0 | 0 | 0 | 1 | -90 | 90 | 0.010422 | 0.002613 | -0.010419 | -0.0026114
41 | 40 | 2.3603 | 1.5106 | 3.9636e-09 | 0 | 0 | 0 | 0 | 0 | 1 | -90 | 90 | 0.0047706 | 0.0011955 | -0.0047701 | -0.0011955
37 | 39 | 1.6067 | 1.0283 | 2.6981e-09 | 0 | 0 | 0 | 0 | 0 | 1 | -90 | 90 | 0.016088 | 0.004034 | -0.016083 | -0.0040313
37 | 36 | 1.1466 | 0.73381 | 1.9254e-09 | 0 | 0 | 0 | 0 | 0 | 1 | -90 | 90 | 0.012502 | 0.0031339 | -0.0125 | -0.0031328
46 | 47 | 0.49938 | 0.3196 | 8.386e-10 | 0 | 0 | 0 | 0 | 0 | 1 | -90 | 90 | 0.010419 | 0.0026114 | -0.010418 | -0.0026111
39 | 42 | 1.2088 | 0.77363 | 2.0299e-09 | 0 | 0 | 0 | 0 | 0 | 1 | -90 | 90 | 0.011931 | 0.0029908 | -0.011929 | -0.0029898
43 | 44 | 1.5492 | 0.99149 | 2.6015e-09 | 0 | 0 | 0 | 0 | 0 | 1 | -90 | 90 | -0.01169 | -0.0029299 | 0.011693 | 0.0029312
44 | 50 | 4.885 | 3.1264 | 8.2032e-09 | 0 | 0 | 0 | 0 | 0 | 1 | -90 | 90 | -0.023662 | -0.0059309 | 0.023693 | 0.0059499
50 | 49 | 2.16 | 1.3824 | 3.6273e-09 | 0 | 0 | 0 | 0 | 0 | 1 | -90 | 90 | 0.01428 | 0.0035806 | -0.014275 | -0.0035778